## 表-04 单位工程招标控制价汇总表
表-04
单位工程招标控制价汇总表
工程名称：给排水工程 |  |  | 第 1 页 共 1 页
序号 | 汇总内容 | 金额(元) |  | 其中：暂估价(元)
1 | 分部分项工程费 | 38581.96
1.1 | 土石方 | 3795.12
1.2 | 给水 | 9631.59
1.3 | 排水 | 24574.69
1.4 | 消防 | 580.56
2 | 措施项目费 | 2724.85
2.1 | 其中：安全文明施工费 | 1706.57
3 | 其他项目费
4 | 规费 | 1151.48 |  | －
5 | 税金 | 4279.8 |  | －
投标报价合计=1+2+3+4+5 |  | 46,738.09
注：1.本表适用于单位工程招标控制价或投标报价的汇总，如无单位工程划分，单项工程也使用本表汇总。 2.分部分项工程、措施项目中暂估价中应填写材料、工程设备暂估价，其他项目中暂估价应填写专业工程暂估价。

## 表-08 措施项目汇总表
表-08
措施项目汇总表
工程名称：给排水工程 |  |  | 第 1 页 共 1 页
序号 | 项目名称 | 金额(元)
|  | 合价 |  | 其中：暂估价
1 | 施工技术措施项目 | 245.89
2 | 施工组织措施项目 | 2478.96
2.1 | 其中：安全文明施工费 | 1706.57
2.2 | 建设工程竣工档案编制费 | 108.04
措施项目费合计=1+2 |  | 2724.85

## 表-09 分部分项工程项目清单计价表
表-09
分部分项工程项目清单计价表
工程名称：给排水工程 | [5 empty] | 第 1 页 共 11 页
序号 | 项目编码 | 项目名称 | 项目特征 | 计量单位 | 工程量 |  | 金额（元）
[7 empty] | 综合单价 | 合价 | 其中:暂估价
土石方
1 | 010101003001 | 挖沟槽土方 | [项目特征] 1.土石类别:综合考虑 2.开挖方式:人工开挖 3.挖土石深度:综合考虑 4.场内运距:综合考虑 [工作内容] 1.排地表水 2.土石开挖 3.围护(挡土板)及拆除 4.基底钎探 5.场内运输 | m3 | 36 |  | 64.58 | 2324.88
2 | 010103001001 | 回填方 | [项目特征] 1.密实度要求:满足设计及规范要求 2.填方材料品种:详设计综合考虑 3.填方粒径要求:满足设计及规范要求 4.填方来源、运距:综合考虑 [工作内容] 1.运输 2.回填 3.压实 | m3 | 36 |  | 40.84 | 1470.24
给水
本页小计 | [7 empty] | 3795.12
表-09
分部分项工程项目清单计价表
工程名称：给排水工程 | [5 empty] | 第 2 页 共 11 页
序号 | 项目编码 | 项目名称 | 项目特征 | 计量单位 | 工程量 |  | 金额（元）
[7 empty] | 综合单价 | 合价 | 其中:暂估价
1 | 031001006001 | PPR塑料管De20 P=1.25MPa | [项目特征] 1.介质:给水 2.材质、规格:PPR塑料管De20 P=1.25MPa 3.连接形式:热熔连接 4.压力试验及吹、洗、消毒设计要求:满足设计及规范要求 5.其他:满足设计及规范要求 [工作内容] 1.管道安装 2.管件安装 3.塑料卡固定 4.压力试验 5.吹扫、冲洗、消毒 | m | 10 |  | 17.89 | 178.9
2 | 031001006002 | PPR塑料管De25 P=1.25MPa | [项目特征] 1.介质:给水 2.材质、规格:PPR塑料管De25 P=1.25MPa 3.连接形式:热熔连接 4.压力试验及吹、洗、消毒设计要求:满足设计及规范要求 5.其他:满足设计及规范要求 [工作内容] 1.管道安装 2.管件安装 3.塑料卡固定 4.压力试验 5.吹扫、冲洗、消毒 | m | 1.4 |  | 20.93 | 29.3
本页小计 | [7 empty] | 208.2
表-09
分部分项工程项目清单计价表
工程名称：给排水工程 | [5 empty] | 第 3 页 共 11 页
序号 | 项目编码 | 项目名称 | 项目特征 | 计量单位 | 工程量 |  | 金额（元）
[7 empty] | 综合单价 | 合价 | 其中:暂估价
3 | 031001006003 | PPR塑料管De32 P=1.25MPa | [项目特征] 1.介质:给水 2.材质、规格:PPR塑料管De32 P=1.25MPa 3.连接形式:热熔连接 4.压力试验及吹、洗、消毒设计要求:满足设计及规范要求 5.其他:满足设计及规范要求 [工作内容] 1.管道安装 2.管件安装 3.塑料卡固定 4.压力试验 5.吹扫、冲洗、消毒 | m | 5.5 |  | 24.96 | 137.28
4 | 031001006004 | PPR塑料管De40 P=1.25MPa | [项目特征] 1.介质:给水 2.材质、规格:PPR塑料管De40 P=1.25MPa 3.连接形式:热熔连接 4.压力试验及吹、洗、消毒设计要求:满足设计及规范要求 5.其他:满足设计及规范要求 [工作内容] 1.管道安装 2.管件安装 3.塑料卡固定 4.压力试验 5.吹扫、冲洗、消毒 | m | 1.49 |  | 31.47 | 46.89
本页小计 | [7 empty] | 184.17
表-09
分部分项工程项目清单计价表
工程名称：给排水工程 | [5 empty] | 第 4 页 共 11 页
序号 | 项目编码 | 项目名称 | 项目特征 | 计量单位 | 工程量 |  | 金额（元）
[7 empty] | 综合单价 | 合价 | 其中:暂估价
5 | 031001006005 | PPR塑料管De50P=1.25MPa | [项目特征] 1.介质:给水 2.材质、规格:PPR塑料管De50P=1.25MPa 3.连接形式:热熔连接 4.压力试验及吹、洗、消毒设计要求:满足设计及规范要求 5.其他:满足设计及规范要求 [工作内容] 1.管道安装 2.管件安装 3.塑料卡固定 4.压力试验 5.吹扫、冲洗、消毒 | m | 20.85 |  | 41.23 | 859.65
6 | 031001006006 | PPR塑料管De63 P=1.25MPa | [项目特征] 1.介质:给水 2.材质、规格:PPR塑料管De63 P=1.25MPa 3.连接形式:热熔连接 4.压力试验及吹、洗、消毒设计要求:满足设计及规范要求 5.其他:满足设计及规范要求 [工作内容] 1.管道安装 2.管件安装 3.塑料卡固定 4.压力试验 5.吹扫、冲洗、消毒 | m | 39.13 |  | 53.43 | 2090.72
本页小计 | [7 empty] | 2950.37
表-09
分部分项工程项目清单计价表
工程名称：给排水工程 | [5 empty] | 第 5 页 共 11 页
序号 | 项目编码 | 项目名称 | 项目特征 | 计量单位 | 工程量 |  | 金额（元）
[7 empty] | 综合单价 | 合价 | 其中:暂估价
7 | 031001006007 | PPR塑料管De75 P=1.25MPa | [项目特征] 1.介质:给水 2.材质、规格:PPR塑料管De75 P=1.25MPa 3.连接形式:热熔连接 4.压力试验及吹、洗、消毒设计要求:满足设计及规范要求 5.其他:满足设计及规范要求 [工作内容] 1.管道安装 2.管件安装 3.塑料卡固定 4.压力试验 5.吹扫、冲洗、消毒 | m | 12.41 |  | 65.44 | 812.11
8 | 031003001007 | 截止阀De63 | [项目特征] 1.类型:截止阀 2.规格:De63 3.连接形式:螺纹连接 [工作内容] 1.安装 2.调试 | 个 | 7 |  | 112.44 | 787.08
9 | 031003001008 | 截止阀De75 | [项目特征] 1.类型:截止阀 2.规格:De75 3.连接形式:螺纹连接 [工作内容] 1.安装 2.调试 | 个 | 2 |  | 155.39 | 310.78
本页小计 | [7 empty] | 1909.97
表-09
分部分项工程项目清单计价表
工程名称：给排水工程 | [5 empty] | 第 6 页 共 11 页
序号 | 项目编码 | 项目名称 | 项目特征 | 计量单位 | 工程量 |  | 金额（元）
[7 empty] | 综合单价 | 合价 | 其中:暂估价
10 | 031003013001 | 水表 De63 | [项目特征] 1.安装部位(室内外):室内 2.型号、规格:水表 De63 3.连接形式:螺纹链接 [工作内容] 1.组装 | 个 | 2 |  | 173.55 | 347.1
11 | 010401011003 | 阀门井 | [项目特征] 1.砖品种、规格、强度等级:MU10砖砌体 2.砂浆强度等级:M10水泥砂浆砌筑 3.垫层材料种类、厚度:10cm厚C10混凝土垫层 4.底板材料种类、厚度:20cm厚C25混凝土 5.预制人孔盖板:150mm厚C25混凝土预制盖板 6.钢筋规格、型号:综合考虑 7.井盖、座:Φ700mm轻型铸铁井盖 8.做法:详图集05S502第16页 [工作内容] 1.砂浆制作、运输 2.铺设垫层 3.底板混凝土制作、运输、浇筑、振捣、养护 4.钢筋制作、安装 5.砌砖 6.刮缝 7.井池底、壁抹灰 8.抹防潮层 9.材料运输 | 座 | 2 |  | 2015.89 | 4031.78
排水
本页小计 | [7 empty] | 4378.88
表-09
分部分项工程项目清单计价表
工程名称：给排水工程 | [5 empty] | 第 7 页 共 11 页
序号 | 项目编码 | 项目名称 | 项目特征 | 计量单位 | 工程量 |  | 金额（元）
[7 empty] | 综合单价 | 合价 | 其中:暂估价
1 | 031001006008 | UPVC排水管 De110 | [项目特征] 1.安装部位:室内 2.介质:污废水等排水综合考虑 3.材质、规格:UPVC排水管 De110 [工作内容] 1.管道安装 2.管件安装 3.塑料卡固定 | m | 71.13 |  | 46.6 | 3314.66
2 | 031001006009 | UPVC排水管 De75 | [项目特征] 1.安装部位:室内 2.介质:污废水等排水综合考虑 3.材质、规格:UPVC排水管 De75 [工作内容] 1.管道安装 2.管件安装 3.塑料卡固定 | m | 6.47 |  | 32.78 | 212.09
3 | 031001006010 | UPVC排水管 De50 | [项目特征] 1.安装部位:室内 2.介质:污废水等排水综合考虑 3.材质、规格:UPVC排水管 De50 [工作内容] 1.管道安装 2.管件安装 3.塑料卡固定 | m | 2.08 |  | 22.42 | 46.63
本页小计 | [7 empty] | 3573.38
表-09
分部分项工程项目清单计价表
工程名称：给排水工程 | [5 empty] | 第 8 页 共 11 页
序号 | 项目编码 | 项目名称 | 项目特征 | 计量单位 | 工程量 |  | 金额（元）
[7 empty] | 综合单价 | 合价 | 其中:暂估价
4 | 031004003001 | 洗手池 | [项目特征] 1.名称:洗手盆 2.材质:陶瓷 3.规格、类型:52*34*18cm 4.组装形式:详设计 5.附件名称、数量:详设计 6.其他:满足设计及规范要求 [工作内容] 1.器具安装 2.附件安装 | 组 | 5 |  | 596.4 | 2982
5 | 031004003002 | 清洗池 | [项目特征] 1.名称:清洗池 2.材质:陶瓷 3.规格、类型:45*54*78cm [工作内容] 1.器具安装 2.附件安装 | 组 | 2 |  | 703.16 | 1406.32
6 | 031004006001 | 成人蹲便器 | [项目特征] 1.名称:成人蹲便器 2.材质:陶瓷 3.规格、类型:59*46cm 4.组装形式:详设计 5.附件名称、数量:详设计 6.其他:满足设计及规范要求 [工作内容] 1.器具安装 2.附件安装 | 组 | 7 |  | 430.87 | 3016.09
本页小计 | [7 empty] | 7404.41
表-09
分部分项工程项目清单计价表
工程名称：给排水工程 | [5 empty] | 第 9 页 共 11 页
序号 | 项目编码 | 项目名称 | 项目特征 | 计量单位 | 工程量 |  | 金额（元）
[7 empty] | 综合单价 | 合价 | 其中:暂估价
7 | 031004006002 | 儿童蹲便器 | [项目特征] 1.名称:儿童蹲便器 2.材质:陶瓷 3.规格、类型:40*31cm 4.组装形式:详设计 5.附件名称、数量:详设计 6.其他:满足设计及规范要求 [工作内容] 1.器具安装 2.附件安装 | 组 | 5 |  | 430.87 | 2154.35
8 | 031004006003 | 成人坐便器 | [项目特征] 1.名称:成人坐便器 2.材质:陶瓷 3.规格、类型:70*35*81cm 4.组装形式:详设计 5.附件名称、数量:详设计 [工作内容] 1.器具安装 2.附件安装 | 组 | 4 |  | 1156.42 | 4625.68
9 | 031004006004 | 儿童坐便器 | [项目特征] 1.名称:儿童坐便器 2.材质:陶瓷 3.规格、类型:50*28*53cm 4.组装形式:详设计 5.附件名称、数量:详设计 [工作内容] 1.器具安装 2.附件安装 | 组 | 1 |  | 999.12 | 999.12
本页小计 | [7 empty] | 7779.15
表-09
分部分项工程项目清单计价表
工程名称：给排水工程 | [5 empty] | 第 10 页 共 11 页
序号 | 项目编码 | 项目名称 | 项目特征 | 计量单位 | 工程量 |  | 金额（元）
[7 empty] | 综合单价 | 合价 | 其中:暂估价
10 | 031004007001 | 成人感应式小便池 | [项目特征] 1.名称:成人感应式小便池 2.材质:陶瓷 3.规格、类型:40*38*106cm [工作内容] 1.器具安装 2.附件安装 | 组 | 3 |  | 1041.66 | 3124.98
11 | 031004007002 | 儿童感应式小便池 | [项目特征] 1.名称:成人感应式小便池 2.材质:陶瓷 3.规格、类型:29*27*52cm [工作内容] 1.器具安装 2.附件安装 | 组 | 2 |  | 1011.36 | 2022.72
12 | 031004014001 | 地面清扫口 De110 | [项目特征] 1.材质:详设计 2.型号、规格:De110 3.安装方式:详设计 [工作内容] 1.安装 | 个 | 3 |  | 27.49 | 82.47
13 | 031004014002 | 圆形地漏 DN50 | [项目特征] 1.材质:详设计 2.型号、规格:详设计 3.安装方式:详设计 [工作内容] 1.安装 | 个 | 8 |  | 28.79 | 230.32
本页小计 | [7 empty] | 5460.49
表-09
分部分项工程项目清单计价表
工程名称：给排水工程 | [5 empty] | 第 11 页 共 11 页
序号 | 项目编码 | 项目名称 | 项目特征 | 计量单位 | 工程量 |  | 金额（元）
[7 empty] | 综合单价 | 合价 | 其中:暂估价
14 | 031001006011 | UPVC排气管 De110 | [项目特征] 1.名称:UPVC排气管 De110（含通气帽） 2.安装部位:室内 3.介质:综合考虑 4.材质、规格:UPVC排水管 De110 [工作内容] 1.管道安装 2.管件安装 3.塑料卡固定 | m | 4.9 |  | 46.6 | 228.34
15 | 031001006012 | UPVC排气管 De50 | [项目特征] 1.安装部位:室内 2.介质:综合考虑 3.材质、规格:UPVC排水管 De50 [工作内容] 1.管道安装 2.管件安装 3.塑料卡固定 | m | 5.75 |  | 22.42 | 128.92
消防
1 | 030901013001 | 灭火器 | [项目特征] 1.形式:手提式磷酸铵盐干粉灭火器 2.规格、型号:MF/ABC-1 [工作内容] 1.设置 | 具 | 4 |  | 116.2 | 464.8
2 | 030901013002 | 灭火器箱 | [项目特征] 1.形式:落地箱式 2.规格、型号:XMDF2-2 [工作内容] 1.设置 | 组 | 2 |  | 57.88 | 115.76
本页小计 | [7 empty] | 937.82
合 计 | [7 empty] | 38581.96

## 表-09 施工技术措施项目清单计价表
表-09
施工技术措施项目清单计价表
工程名称：给排水工程 | [5 empty] | 第 1 页 共 1 页
序号 | 项目编码 | 项目名称 | 项目特征 | 计量单位 | 工程量 |  | 金额（元）
[7 empty] | 综合单价 | 合价 | 其中:暂估价
| 一 | 施工技术措施项目 | [5 empty] | 245.89
1 | 031301017005 | 脚手架搭拆 | [项目特征] 1.搭设方式:综合考虑 2.搭设高度:综合考虑 3.脚手架材质:综合考虑 [工作内容] 1.场内、场外材料搬运 2.搭、拆脚手架 3.拆除脚手架后材料的堆放 | 项 | 1 |  | 245.89 | 245.89
本页小计 | [7 empty] | 245.89
合 计 | [7 empty] | 245.89

## 表-10 施工组织措施项目清单计价表
表-10
施工组织措施项目清单计价表
工程名称：给排水工程 | [6 empty] | 第 1 页 共 1 页
序号 | 项目编码 | 项目名称 | 计算 基础 | 费率 (%) | 金额 (元) | 调整 费率 (%) |  | 调整后 金额 (元) | 备注
1 | 031302B02001 | 组织措施费 | (分部分项人工费+技术措施人工费-机械（爆破）土石方人工费-机械（爆破）土石方人工费-人工土石方人工费-人工土石方技术措施人工费)+(机械（爆破）土石方人工费+机械（爆破）土石方机械费+机械（爆破）土石方人工费+机械（爆破）土石方机械费)*0.048/费率+(人工土石方人工费+人工土石方技术措施人工费)*0.0222/费率 | 11.82 | 664.35
2 | 031302001001 | 安全文明施工费 | 分部分项人工费+人工价差_预算+技术措施人工费+技术措施人工价差_预算 | 19.23 | 1706.57
3 | 031302B03001 | 建设工程竣工档案编制费 | (分部分项人工费+技术措施人工费-机械（爆破）土石方人工费-机械（爆破）土石方人工费-人工土石方人工费-人工土石方技术措施人工费)+(机械（爆破）土石方人工费+机械（爆破）土石方机械费+机械（爆破）土石方人工费+机械（爆破）土石方机械费)*0.002/费率+(人工土石方人工费+人工土石方技术措施人工费)*0.0019/费率 | 2.02 | 108.04
合 计 |  |  |  |  | 2478.96
注：1.计算基础和费用标准按本市有关费用定额或文件执行。 2.根据施工方案计算的措施费，可不填写“计算基础”和“费率”的数值，只填写“金额”数值，但应在备注栏说明施工 方案出处或计算方法。

## 表-11 其他项目清单计价汇总表
表-11
其他项目清单计价汇总表
工程名称：给排水工程 |  |  |  | 第 1 页 共 1 页
序号 | 项目名称 | 计量单位 | 金额(元) |  | 备注
1 | 暂列金额 | 项 |  |  | 明细详见 表-11-1
2 | 暂估价 | 项
2.1 | 材料(工程设备)暂估价 | 项 | -- |  | 明细详见 表-11-2
2.2 | 专业工程暂估价 | 项 |  |  | 明细详见 表-11-3
3 | 计日工 | 项 |  |  | 明细详见 表-11-4
4 | 总承包服务费 | 项 |  |  | 明细详见 表-11-5
5 | 索赔与现场签证 | 项 |  |  | 明细详见 表-11-6
合 计 |  |  | 0
注：材料、设备暂估单价进入清单项目综合单价，此处不汇总。

## 表-12 规费、税金项目计价表
表-12
规费、税金项目计价表
工程名称：给排水工程 |  |  |  | 第 1 页 共 1 页
序号 | 项目名称 | 计算基础 | 费率(%) |  | 金额（元）
1 | 规费 | 专业工程规费（人）+机械（爆破）土石方规费（人+机）*0.072/费率+人工土石方规费（人）*0.082/费率 | 18 |  | 1151.48
2 | 税金 | 2.1 + 2.2 + 2.3 |  |  | 4279.8
2.1 | 增值税 | 分部分项工程费+措施项目费+其他项目费+规费-甲供材料费 | 9 |  | 3821.25
2.2 | 附加税 | 增值税 | 12 |  | 458.55
2.3 | 环境保护税 | 按实计算
合计 |  |  |  |  | 5431.28

## 人材机价差表
人材机价差表
工程名称：给排水工程 | [7 empty] | 第 1 页 共 1 页
序号 | 编码 | 材料名称 | 规格 | 单位 | 数量 | 预算价(元) | 市场价(元) |  | 价差(元) | 价差合计(元) | 备注
1 | 041300010 | 标准砖 | 240×115×53 | 千块 | 1.35 | 422.33 | 461.83 |  | 39.5 | 53.33
2 | 170100530 | 焊接钢管 | DN20 | m | 0.1492 | 2.85 | 7.49 |  | 4.64 | 0.69
3 | 850101010 | 白水泥砂浆 | 1:1.5 | m3 | 0.0018 | 174.76 | 358.41 |  | 183.65 | 0.33
4 | 041300700 | 烧结粉煤灰砖 | 240×115×53 | 千块 | 0.192 | 300.97 | 432 |  | 131.03 | 25.16
5 | 000300040 | 土石方综合工 |  | 工日 | 29.0034 | 100 | 114 |  | 14 | 406.05
6 | 000300150 | 管工综合工 |  | 工日 | 33.5345 | 125 | 138 |  | 13 | 435.95
7 | 000700010 | 市政综合工 |  | 工日 | 7.06 | 115 | 123 |  | 8 | 56.48
8 | JSRG | 机上人工 |  | 工日 | 0.1925 | 120 | 133 |  | 13 | 2.5
9 | 012901660 | 热轧厚钢板 | 8~15 | kg | 0.3589 | 3.08 | 4.07 |  | 0.99 | 0.36
10 | 012901690 | 热轧厚钢板 | 12~20 | kg | 1.806 | 3.08 | 3.61 |  | 0.53 | 0.96
11 | 040300020 | 砂子 |  | m3 | 0.108 | 97.63 | 157.5 |  | 59.87 | 6.47
12 | 360102300@1 | 铸铁井盖、井座 | φ700 轻型 | 套 | 2 | 444.44 | 261.95 |  | -182.49 | -364.98
13 | 840201030 | 预拌混凝土C15 |  | m3 | 1.158 | 247.57 | 291 |  | 43.43 | 50.29
14 | 840201050 | 预拌混凝土C25 |  | m3 | 1.576 | 257.28 | 301 |  | 43.72 | 68.9
15 | 850301090 | 干混商品砌筑砂浆M10 |  | t | 1.434 | 252 | 225.66 |  | -26.34 | -37.77
16 | CY | 柴油 |  | kg | 2.7557 | 5.64 | 8.21 |  | 2.57 | 7.08
| 合 计 | [8 empty] | 711.8