## 表-04 单位工程招标控制价汇总表
表-04
单位工程招标控制价汇总表
工程名称：临时弱电工程 |  |  | 第 1 页 共 1 页
序号 | 汇总内容 | 金额(元) |  | 其中：暂估价(元)
1 | 分部分项工程费 | 38753.96
1.1 | 临时弱电工程 | 38753.96
2 | 措施项目费 | 4591.63
2.1 | 其中：安全文明施工费 | 2355.7
3 | 其他项目费
4 | 规费 | 2073.94 |  | －
5 | 税金 | 4578.29 |  | －
投标报价合计=1+2+3+4+5 |  | 49,997.82
注：1.本表适用于单位工程招标控制价或投标报价的汇总，如无单位工程划分，单项工程也使用本表汇总。 2.分部分项工程、措施项目中暂估价中应填写材料、工程设备暂估价，其他项目中暂估价应填写专业工程暂估价。

## 表-08 措施项目汇总表
表-08
措施项目汇总表
工程名称：临时弱电工程 |  |  | 第 1 页 共 1 页
序号 | 项目名称 | 金额(元)
|  | 合价 |  | 其中：暂估价
1 | 施工技术措施项目 | 499.58
2 | 施工组织措施项目 | 4092.05
2.1 | 其中：安全文明施工费 | 2355.7
2.2 | 建设工程竣工档案编制费 | 246.57
措施项目费合计=1+2 |  | 4591.63

## 表-09 分部分项工程项目清单计价表
表-09
分部分项工程项目清单计价表
工程名称：临时弱电工程 | [5 empty] | 第 1 页 共 1 页
序号 | 项目编码 | 项目名称 | 项目特征 | 计量单位 | 工程量 |  | 金额（元）
[7 empty] | 综合单价 | 合价 | 其中:暂估价
临时弱电工程
1 | 030408003006 | 保护管 PVC25 | [项目特征] 1.名称:保护管 2.材质:PVC管 3.规格:Φ25 [工作内容] 1.保护管敷设 | m | 3582.94 |  | 6.46 | 23145.79
2 | 030502005001 | 网线 | [项目特征] 1.名称:网线 2.规格:Cat5e [工作内容] 1.敷设 | m | 3672.51 |  | 4.25 | 15608.17
本页小计 | [7 empty] | 38753.96
合 计 | [7 empty] | 38753.96

## 表-09 施工技术措施项目清单计价表
表-09
施工技术措施项目清单计价表
工程名称：临时弱电工程 | [5 empty] | 第 1 页 共 1 页
序号 | 项目编码 | 项目名称 | 项目特征 | 计量单位 | 工程量 |  | 金额（元）
[7 empty] | 综合单价 | 合价 | 其中:暂估价
| 一 | 施工技术措施项目 | [5 empty] | 499.58
1 | 031301017003 | 脚手架搭拆 | [项目特征] 1.搭设方式:综合考虑 2.搭设高度:综合考虑 3.脚手架材质:综合考虑 [工作内容] 1.场内、场外材料搬运 2.搭、拆脚手架 3.拆除脚手架后材料的堆放 | 项 | 1 |  | 499.58 | 499.58
本页小计 | [7 empty] | 499.58
合 计 | [7 empty] | 499.58

## 表-10 施工组织措施项目清单计价表
表-10
施工组织措施项目清单计价表
工程名称：临时弱电工程 | [6 empty] | 第 1 页 共 1 页
序号 | 项目编码 | 项目名称 | 计算 基础 | 费率 (%) | 金额 (元) | 调整 费率 (%) |  | 调整后 金额 (元) | 备注
1 | 031302B02001 | 组织措施费 | (分部分项人工费+技术措施人工费-机械（爆破）土石方人工费-机械（爆破）土石方人工费-人工土石方人工费-人工土石方技术措施人工费)+(机械（爆破）土石方人工费+机械（爆破）土石方机械费+机械（爆破）土石方人工费+机械（爆破）土石方机械费)*0.048/费率+(人工土石方人工费+人工土石方技术措施人工费)*0.0222/费率 | 12.93 | 1489.78
2 | 031302001001 | 安全文明施工费 | 分部分项人工费+人工价差_预算+技术措施人工费+技术措施人工价差_预算 | 19.23 | 2355.7
3 | 031302B03001 | 建设工程竣工档案编制费 | (分部分项人工费+技术措施人工费-机械（爆破）土石方人工费-机械（爆破）土石方人工费-人工土石方人工费-人工土石方技术措施人工费)+(机械（爆破）土石方人工费+机械（爆破）土石方机械费+机械（爆破）土石方人工费+机械（爆破）土石方机械费)*0.002/费率+(人工土石方人工费+人工土石方技术措施人工费)*0.0019/费率 | 2.14 | 246.57
合 计 |  |  |  |  | 4092.05
注：1.计算基础和费用标准按本市有关费用定额或文件执行。 2.根据施工方案计算的措施费，可不填写“计算基础”和“费率”的数值，只填写“金额”数值，但应在备注栏说明施工 方案出处或计算方法。

## 表-11 其他项目清单计价汇总表
表-11
其他项目清单计价汇总表
工程名称：临时弱电工程 |  |  |  | 第 1 页 共 1 页
序号 | 项目名称 | 计量单位 | 金额(元) |  | 备注
1 | 暂列金额 | 项 |  |  | 明细详见 表-11-1
2 | 暂估价 | 项
2.1 | 材料(工程设备)暂估价 | 项 | -- |  | 明细详见 表-11-2
2.2 | 专业工程暂估价 | 项 |  |  | 明细详见 表-11-3
3 | 计日工 | 项 |  |  | 明细详见 表-11-4
4 | 总承包服务费 | 项 |  |  | 明细详见 表-11-5
5 | 索赔与现场签证 | 项 |  |  | 明细详见 表-11-6
合 计 |  |  | 0
注：材料、设备暂估单价进入清单项目综合单价，此处不汇总。

## 表-12 规费、税金项目计价表
表-12
规费、税金项目计价表
工程名称：临时弱电工程 |  |  |  | 第 1 页 共 1 页
序号 | 项目名称 | 计算基础 | 费率(%) |  | 金额（元）
1 | 规费 | 专业工程规费（人）+机械（爆破）土石方规费（人+机）*0.072/费率+人工土石方规费（人）*0.082/费率 | 18 |  | 2073.94
2 | 税金 | 2.1 + 2.2 + 2.3 |  |  | 4578.29
2.1 | 增值税 | 分部分项工程费+措施项目费+其他项目费+规费-甲供材料费 | 9 |  | 4087.76
2.2 | 附加税 | 增值税 | 12 |  | 490.53
2.3 | 环境保护税 | 按实计算
合计 |  |  |  |  | 6652.23

## 人材机价差表
人材机价差表
工程名称：临时弱电工程 | [7 empty] | 第 1 页 共 1 页
序号 | 编码 | 材料名称 | 规格 | 单位 | 数量 | 预算价(元) | 市场价(元) |  | 价差(元) | 价差合计(元) | 备注
1 | 000500040 | 电工综合工 |  | 工日 | 64.4929 | 125 | 133 |  | 8 | 515.94
2 | 000500090 | 信号通讯工 |  | 工日 | 26.5522 | 125 | 133 |  | 8 | 212.42
3 | 040300150 | 中砂 |  | m3 | 7.1659 | 134.87 | 157.5 |  | 22.63 | 162.16
| 合 计 | [8 empty] | 890.52