## 表-04 单位工程招标控制价汇总表
表-04
单位工程招标控制价汇总表
工程名称：园区生活给水工程 |  |  | 第 1 页 共 1 页
序号 | 汇总内容 | 金额(元) |  | 其中：暂估价(元)
1 | 分部分项工程费 | 79169.46
1.1 | 给水工程 | 79169.46
2 | 措施项目费 | 3933.32
2.1 | 其中：安全文明施工费 | 2508.37
3 | 其他项目费 | 100000 |  | 100000
4 | 规费 | 2126.79 |  | －
5 | 税金 | 18671.14 |  | －
投标报价合计=1+2+3+4+5 |  | 203,900.71 |  | 100000
注：1.本表适用于单位工程招标控制价或投标报价的汇总，如无单位工程划分，单项工程也使用本表汇总。 2.分部分项工程、措施项目中暂估价中应填写材料、工程设备暂估价，其他项目中暂估价应填写专业工程暂估价。

## 表-08 措施项目汇总表
表-08
措施项目汇总表
工程名称：园区生活给水工程 |  |  | 第 1 页 共 1 页
序号 | 项目名称 | 金额(元)
|  | 合价 |  | 其中：暂估价
1 | 施工技术措施项目
2 | 施工组织措施项目 | 3933.32
2.1 | 其中：安全文明施工费 | 2508.37
2.2 | 建设工程竣工档案编制费 | 241.04
措施项目费合计=1+2 |  | 3933.32

## 表-09 分部分项工程项目清单计价表
表-09
分部分项工程项目清单计价表
工程名称：园区生活给水工程 | [5 empty] | 第 1 页 共 12 页
序号 | 项目编码 | 项目名称 | 项目特征 | 计量单位 | 工程量 |  | 金额（元）
[7 empty] | 综合单价 | 合价 | 其中:暂估价
给水工程
1 | 040501004001 | DN20 PE管安装 | [项目特征] 1.安装部位:室外 2.介质:生活给水 3.材质、规格:PE管DN20 1.25Mpa 4.连接形式:热熔链接 5.压力试验及吹、洗设计要求:满足设计及规范要求 [工作内容] 1.管道铺设 2.管件安装 3.管道检验及试验 | m | 15.06 |  | 10.07 | 151.65
2 | 040501004002 | DN25 PE管安装 | [项目特征] 1.安装部位:室外 2.介质:生活给水 3.材质、规格:PE管DN25 1.25Mpa 4.连接形式:热熔链接 5.压力试验及吹、洗设计要求:满足设计及规范要求 [工作内容] 1.管道铺设 2.管件安装 3.管道检验及试验 | m | 68.03 |  | 10.73 | 729.96
本页小计 | [7 empty] | 881.61
表-09
分部分项工程项目清单计价表
工程名称：园区生活给水工程 | [5 empty] | 第 2 页 共 12 页
序号 | 项目编码 | 项目名称 | 项目特征 | 计量单位 | 工程量 |  | 金额（元）
[7 empty] | 综合单价 | 合价 | 其中:暂估价
3 | 040501004003 | DN32 PE管安装 | [项目特征] 1.安装部位:室外 2.介质:生活给水 3.材质、规格:PE管DN32 1.25Mpa 4.连接形式:热熔连接 5.压力试验及吹、洗设计要求:满足设计及规范要求 [工作内容] 1.管道铺设 2.管件安装 3.管道检验及试验 | m | 214.42 |  | 11.41 | 2446.53
4 | 040501004004 | DN40 PE管安装 | [项目特征] 1.安装部位:室外 2.介质:生活给水 3.材质、规格:PE管DN40 1.25Mpa 4.连接形式:热熔连接 5.压力试验及吹、洗设计要求:满足设计及规范要求 [工作内容] 1.管道铺设 2.管件安装 3.管道检验及试验 | m | 68.05 |  | 14.73 | 1002.38
5 | 040501004005 | DN50 PE管安装 | [项目特征] 1.安装部位:室外 2.介质:生活给水 3.材质、规格:PE管DN50 1.25Mpa 4.连接形式:热熔链接 5.压力试验及吹、洗设计要求:满足设计及规范要求 [工作内容] 1.管道铺设 2.管件安装 3.管道检验及试验 | m | 40.7 |  | 18.24 | 742.37
本页小计 | [7 empty] | 4191.28
表-09
分部分项工程项目清单计价表
工程名称：园区生活给水工程 | [5 empty] | 第 3 页 共 12 页
序号 | 项目编码 | 项目名称 | 项目特征 | 计量单位 | 工程量 |  | 金额（元）
[7 empty] | 综合单价 | 合价 | 其中:暂估价
6 | 040501004006 | DN65 PE管安装 | [项目特征] 1.安装部位:室外 2.介质:生活给水 3.材质、规格:PE管DN65 1.25Mpa 4.连接形式:热熔连接 5.压力试验及吹、洗设计要求:满足设计及规范要求 [工作内容] 1.管道铺设 2.管件安装 3.管道检验及试验 | m | 93.9 |  | 25.42 | 2386.94
7 | 040501004007 | DN75 PE管安装 | [项目特征] 1.安装部位:室外 2.介质:生活给水 3.材质、规格:PE管DN75 1.25Mpa 4.连接形式:热熔连接 5.压力试验及吹、洗设计要求:满足设计及规范要求 [工作内容] 1.管道铺设 2.管件安装 3.管道检验及试验 | m | 36.71 |  | 29.82 | 1094.69
8 | 040501004008 | DN100 PE管安装 | [项目特征] 1.安装部位:室外 2.介质:生活给水 3.材质、规格:PE管DN100 1.25Mpa 4.连接形式:热熔连接 5.压力试验及吹、洗设计要求:满足设计及规范要求 [工作内容] 1.管道铺设 2.管件安装 3.管道检验及试验 | m | 947.45 |  | 55.45 | 52536.1
本页小计 | [7 empty] | 56017.73
表-09
分部分项工程项目清单计价表
工程名称：园区生活给水工程 | [5 empty] | 第 4 页 共 12 页
序号 | 项目编码 | 项目名称 | 项目特征 | 计量单位 | 工程量 |  | 金额（元）
[7 empty] | 综合单价 | 合价 | 其中:暂估价
9 | 040501004009 | DN150 PE管安装 | [项目特征] 1.安装部位:室外 2.介质:生活给水 3.材质、规格:PE管DN150 1.25Mpa 4.连接形式:热熔连接 5.压力试验及吹、洗设计要求:满足设计及规范要求 [工作内容] 1.管道铺设 2.管件安装 3.管道检验及试验 | m | 10 |  | 99.84 | 998.4
10 | 040502005001 | 减压阀-DN100 | [项目特征] 1.类型:减压阀 2.材质:铸铁 3.规格:DN150 4.连接形式:法兰连接 [工作内容] 1.阀门、法兰安装 2.调试 | 个 | 1 |  | 531.3 | 531.3
11 | 040502005002 | 截止阀-DN150 | [项目特征] 1.类型:截止阀 2.材质:铸铁 3.规格:DN150 4.连接形式:法兰连接 [工作内容] 1.阀门、法兰安装 2.调试 | 个 | 2 |  | 529.2 | 1058.4
本页小计 | [7 empty] | 2588.1
表-09
分部分项工程项目清单计价表
工程名称：园区生活给水工程 | [5 empty] | 第 5 页 共 12 页
序号 | 项目编码 | 项目名称 | 项目特征 | 计量单位 | 工程量 |  | 金额（元）
[7 empty] | 综合单价 | 合价 | 其中:暂估价
12 | 040502005003 | 截止阀-DN100 | [项目特征] 1.类型:截止阀 2.材质:铸铁 3.规格:DN100 4.连接形式:法兰连接 [工作内容] 1.阀门、法兰安装 2.调试 | 个 | 2 |  | 256.3 | 512.6
13 | 040502005004 | 球阀-DN100 | [项目特征] 1.类型:球阀 2.材质:铸铁 3.规格:DN100 4.连接形式:法兰连接 [工作内容] 1.阀门、法兰安装 2.调试 | 个 | 1 |  | 416.3 | 416.3
14 | 040502005005 | 闸阀-DN100 | [项目特征] 1.类型:闸阀 2.材质:铸铁 3.规格:DN100 4.连接形式:法兰连接 [工作内容] 1.阀门、法兰安装 2.调试 | 个 | 13 |  | 286.3 | 3721.9
15 | 040502005006 | 止回阀-DN150 | [项目特征] 1.类型:止回阀 2.材质:铸铁 3.规格:DN150 4.连接形式:法兰连接 [工作内容] 1.阀门、法兰安装 2.调试 | 个 | 2 |  | 364.2 | 728.4
本页小计 | [7 empty] | 5379.2
表-09
分部分项工程项目清单计价表
工程名称：园区生活给水工程 | [5 empty] | 第 6 页 共 12 页
序号 | 项目编码 | 项目名称 | 项目特征 | 计量单位 | 工程量 |  | 金额（元）
[7 empty] | 综合单价 | 合价 | 其中:暂估价
16 | 040502005007 | 止回阀-DN100 | [项目特征] 1.类型:止回阀 2.材质:铸铁 3.规格:DN100 4.连接形式:法兰连接 [工作内容] 1.阀门、法兰安装 2.调试 | 个 | 2 |  | 308.86 | 617.72
17 | 040502005008 | 截止阀-DN20 | [项目特征] 1.类型:截止阀 2.材质:塑料阀门 3.规格:DN20 4.连接形式:螺纹连接 [工作内容] 1.安装 2.调试 | 个 | 5 |  | 33.2 | 166
18 | 040502005009 | 截止阀-DN25 | [项目特征] 1.类型:截止阀 2.材质:塑料阀门 3.规格:DN25 4.连接形式:螺纹连接 [工作内容] 1.安装 2.调试 | 个 | 4 |  | 39.51 | 158.04
19 | 040502005010 | 截止阀-DN32 | [项目特征] 1.类型:截止阀 2.材质:塑料阀门 3.规格:DN32 4.连接形式:螺纹连接 [工作内容] 1.安装 2.调试 | 个 | 4 |  | 59.38 | 237.52
本页小计 | [7 empty] | 1179.28
表-09
分部分项工程项目清单计价表
工程名称：园区生活给水工程 | [5 empty] | 第 7 页 共 12 页
序号 | 项目编码 | 项目名称 | 项目特征 | 计量单位 | 工程量 |  | 金额（元）
[7 empty] | 综合单价 | 合价 | 其中:暂估价
20 | 040502005011 | 截止阀-DN50 | [项目特征] 1.类型:截止阀 2.材质:塑料阀门 3.规格:DN50 4.连接形式:螺纹连接 [工作内容] 1.安装 2.调试 | 个 | 3 |  | 91.62 | 274.86
21 | 040502005012 | 截止阀-DN65 | [项目特征] 1.类型:截止阀 2.材质:塑料阀门 3.规格:DN65 4.连接形式:螺纹连接 [工作内容] 1.安装 2.调试 | 个 | 1 |  | 112.44 | 112.44
22 | 040502005013 | 截止阀-DN75 | [项目特征] 1.类型:截止阀 2.材质:塑料阀门 3.规格:DN75 4.连接形式:螺纹连接 [工作内容] 1.安装 2.调试 | 个 | 1 |  | 155.39 | 155.39
本页小计 | [7 empty] | 542.69
表-09
分部分项工程项目清单计价表
工程名称：园区生活给水工程 | [5 empty] | 第 8 页 共 12 页
序号 | 项目编码 | 项目名称 | 项目特征 | 计量单位 | 工程量 |  | 金额（元）
[7 empty] | 综合单价 | 合价 | 其中:暂估价
23 | 040502005014 | 快速取水阀-DN25 | [项目特征] 1.类型:快速取水阀 2.材质:纯铜质 3.规格:DN25 4.连接形式:螺纹连接 5.阀箱:VB-708 [工作内容] 1.安装 2.调试 3.设计要求的其他工作内容 | 个 | 31 |  | 84.96 | 2633.76
24 | 040502005015 | 球阀-DN32 | [项目特征] 1.类型:球阀 2.材质:塑料阀门 3.规格:DN32 4.连接形式:螺纹连接 [工作内容] 1.安装 2.调试 | 个 | 4 |  | 49.28 | 197.12
25 | 040502005016 | 球阀-DN40 | [项目特征] 1.类型:球阀 2.材质:塑料阀门 3.规格:DN40 4.连接形式:螺纹连接 [工作内容] 1.安装 2.调试 | 个 | 2 |  | 67.55 | 135.1
本页小计 | [7 empty] | 2965.98
表-09
分部分项工程项目清单计价表
工程名称：园区生活给水工程 | [5 empty] | 第 9 页 共 12 页
序号 | 项目编码 | 项目名称 | 项目特征 | 计量单位 | 工程量 |  | 金额（元）
[7 empty] | 综合单价 | 合价 | 其中:暂估价
26 | 040502005017 | 球阀-DN50 | [项目特征] 1.类型:球阀 2.材质:塑料阀门 3.规格:DN50 4.连接形式:螺纹连接 [工作内容] 1.安装 2.调试 | 个 | 2 |  | 81.52 | 163.04
27 | 040502005018 | 球阀-DN65 | [项目特征] 1.类型:球阀 2.材质:塑料阀门 3.规格:DN65 4.连接形式:螺纹连接 [工作内容] 1.安装 2.调试 | 个 | 1 |  | 106.38 | 106.38
28 | 040502005019 | 闸阀-DN25 | [项目特征] 1.类型:闸阀 2.材质:塑料阀门 3.规格:DN25 4.连接形式:螺纹连接 [工作内容] 1.安装 2.调试 | 个 | 1 |  | 39.51 | 39.51
29 | 040502005020 | 闸阀-DN50 | [项目特征] 1.类型:闸阀 2.材质:塑料阀门 3.规格:DN50 4.连接形式:螺纹连接 [工作内容] 1.安装 2.调试 | 个 | 2 |  | 91.62 | 183.24
本页小计 | [7 empty] | 492.17
表-09
分部分项工程项目清单计价表
工程名称：园区生活给水工程 | [5 empty] | 第 10 页 共 12 页
序号 | 项目编码 | 项目名称 | 项目特征 | 计量单位 | 工程量 |  | 金额（元）
[7 empty] | 综合单价 | 合价 | 其中:暂估价
30 | 040502005021 | 闸阀-DN65 | [项目特征] 1.类型:闸阀 2.材质:塑料阀门 3.规格:DN65 4.连接形式:螺纹连接 [工作内容] 1.安装 2.调试 | 个 | 3 |  | 112.44 | 337.32
31 | 040502005022 | 闸阀-DN75 | [项目特征] 1.类型:闸阀 2.材质:塑料阀门 3.规格:DN75 4.连接形式:螺纹连接 [工作内容] 1.安装 2.调试 | 个 | 1 |  | 152.36 | 152.36
32 | 031003003001 | 水表-DN150 | [项目特征] 1.类型:水表 2.规格:DN150 3.连接形式:法兰连接 [工作内容] 1.水表、法兰安装 2.调试 | 个 | 2 |  | 534.2 | 1068.4
33 | 031003003002 | 水表-DN100 | [项目特征] 1.类型:水表 2.规格:DN100 3.连接形式:法兰连接 [工作内容] 1.水表、法兰安装 2.调试 | 个 | 3 |  | 311.3 | 933.9
本页小计 | [7 empty] | 2491.98
表-09
分部分项工程项目清单计价表
工程名称：园区生活给水工程 | [5 empty] | 第 11 页 共 12 页
序号 | 项目编码 | 项目名称 | 项目特征 | 计量单位 | 工程量 |  | 金额（元）
[7 empty] | 综合单价 | 合价 | 其中:暂估价
34 | 031003001001 | 水表-DN20 | [项目特征] 1.类型:水表 2.规格:DN20 3.连接形式:螺纹连接 [工作内容] 1.安装 2.调试 | 个 | 1 |  | 59.46 | 59.46
35 | 031003001002 | 水表-DN25 | [项目特征] 1.类型:水表 2.规格:DN25 3.连接形式:螺纹连接 [工作内容] 1.安装 2.调试 | 个 | 23 |  | 70.82 | 1628.86
36 | 031003001003 | 水表-DN32 | [项目特征] 1.类型:水表 2.规格:DN32 3.连接形式:螺纹连接 [工作内容] 1.安装 2.调试 | 个 | 1 |  | 96.75 | 96.75
37 | 031003001004 | 水表-DN50 | [项目特征] 1.类型:水表 2.规格:DN50 3.连接形式:螺纹连接 [工作内容] 1.安装 2.调试 | 个 | 1 |  | 172.42 | 172.42
本页小计 | [7 empty] | 1957.49
表-09
分部分项工程项目清单计价表
工程名称：园区生活给水工程 | [5 empty] | 第 12 页 共 12 页
序号 | 项目编码 | 项目名称 | 项目特征 | 计量单位 | 工程量 |  | 金额（元）
[7 empty] | 综合单价 | 合价 | 其中:暂估价
38 | 031003001005 | 水表-DN65 | [项目特征] 1.类型:水表 2.规格:DN65 3.连接形式:螺纹连接 [工作内容] 1.安装 2.调试 | 个 | 1 |  | 220.51 | 220.51
39 | 031003001006 | 水表-DN75 | [项目特征] 1.类型:水表 2.规格:DN75 3.连接形式:螺纹连接 [工作内容] 1.安装 2.调试 | 个 | 1 |  | 261.44 | 261.44
本页小计 | [7 empty] | 481.95
合 计 | [7 empty] | 79169.46

## 表-09 施工技术措施项目清单计价表
表-09
施工技术措施项目清单计价表
工程名称：园区生活给水工程 | [5 empty] | 第 1 页 共 1 页
序号 | 项目编码 | 项目名称 | 项目特征 | 计量单位 | 工程量 |  | 金额（元）
[7 empty] | 综合单价 | 合价 | 其中:暂估价
| 一 | 施工技术措施项目
本页小计
合 计

## 表-10 施工组织措施项目清单计价表
表-10
施工组织措施项目清单计价表
工程名称：园区生活给水工程 | [6 empty] | 第 1 页 共 1 页
序号 | 项目编码 | 项目名称 | 计算 基础 | 费率 (%) | 金额 (元) | 调整 费率 (%) |  | 调整后 金额 (元) | 备注
1 | 041109B24001 | 组织措施费 | (分部分项人工费+技术措施人工费-机械（爆破）土石方人工费-机械（爆破）土石方人工费-人工土石方人工费-人工土石方技术措施人工费)+(机械（爆破）土石方人工费+机械（爆破）土石方机械费+机械（爆破）土石方人工费+机械（爆破）土石方机械费)*0.048/费率+(人工土石方人工费+人工土石方技术措施人工费)*0.0222/费率 | 10.02 | 1183.91
2 | 041109001001 | 安全文明施工费 | 分部分项人工费+人工价差_预算+技术措施人工费+技术措施人工价差_预算 | 19.23 | 2508.37
3 | 041109B23001 | 建设工程竣工档案编制费 | (分部分项人工费+技术措施人工费-机械（爆破）土石方人工费-机械（爆破）土石方人工费-人工土石方人工费-人工土石方技术措施人工费)+(机械（爆破）土石方人工费+机械（爆破）土石方机械费+机械（爆破）土石方人工费+机械（爆破）土石方机械费)*0.002/费率+(人工土石方人工费+人工土石方技术措施人工费)*0.0019/费率 | 2.04 | 241.04
合 计 |  |  |  |  | 3933.32
注：1.计算基础和费用标准按本市有关费用定额或文件执行。 2.根据施工方案计算的措施费，可不填写“计算基础”和“费率”的数值，只填写“金额”数值，但应在备注栏说明施工 方案出处或计算方法。

## 表-11 其他项目清单计价汇总表
表-11
其他项目清单计价汇总表
工程名称：园区生活给水工程 |  |  |  | 第 1 页 共 1 页
序号 | 项目名称 | 计量单位 | 金额(元) |  | 备注
1 | 暂列金额 | 项 |  |  | 明细详见 表-11-1
2 | 暂估价 | 项 | 100000
2.1 | 材料(工程设备)暂估价 | 项 | -- |  | 明细详见 表-11-2
2.2 | 专业工程暂估价 | 项 | 100000 |  | 明细详见 表-11-3
3 | 计日工 | 项 |  |  | 明细详见 表-11-4
4 | 总承包服务费 | 项 |  |  | 明细详见 表-11-5
5 | 索赔与现场签证 | 项 |  |  | 明细详见 表-11-6
合 计 |  |  | 100000
注：材料、设备暂估单价进入清单项目综合单价，此处不汇总。

## 表-12 规费、税金项目计价表
表-12
规费、税金项目计价表
工程名称：园区生活给水工程 |  |  |  | 第 1 页 共 1 页
序号 | 项目名称 | 计算基础 | 费率(%) |  | 金额（元）
1 | 规费 | 专业工程规费（人）+机械（爆破）土石方规费（人+机）*0.072/费率+人工土石方规费（人）*0.082/费率 | 18 |  | 2126.79
2 | 税金 | 2.1 + 2.2 + 2.3 |  |  | 18671.14
2.1 | 增值税 | 分部分项工程费+措施项目费+其他项目费+规费-甲供材料费 | 9 |  | 16670.66
2.2 | 附加税 | 增值税 | 12 |  | 2000.48
2.3 | 环境保护税 | 按实计算
合计 |  |  |  |  | 20797.93

## 人材机价差表
人材机价差表
工程名称：园区生活给水工程 | [7 empty] | 第 1 页 共 1 页
序号 | 编码 | 材料名称 | 规格 | 单位 | 数量 | 预算价(元) | 市场价(元) |  | 价差(元) | 价差合计(元) | 备注
1 | 000300150 | 管工综合工 |  | 工日 | 94.5192 | 125 | 138 |  | 13 | 1228.75
2 | 012901660 | 热轧厚钢板 | 8~15 | kg | 6.7492 | 3.08 | 4.07 |  | 0.99 | 6.68
3 | 012901690 | 热轧厚钢板 | 12~20 | kg | 5.196 | 3.08 | 3.61 |  | 0.53 | 2.75
4 | 170100530 | 焊接钢管 | DN20 | m | 2.8809 | 2.85 | 7.49 |  | 4.64 | 13.37
5 | CY | 柴油 |  | kg | 1.6109 | 5.64 | 8.21 |  | 2.57 | 4.14
6 | JSRG | 机上人工 |  | 工日 | 0.1327 | 120 | 133 |  | 13 | 1.73
| 合 计 | [8 empty] | 1257.42