## 儿童公园
重庆国际光影文化旅游季-重庆市儿童公园光影艺术邀请展执行清单
序号 | 项目 | 技术参数或说明 | 单位 | 数量 | 天数 | 备注
一 | 光屿（入口大门）
1 | 激光工程投影机LEP-50A（含镜头/含适配水冷机） | 1. 光通量：50000 流明 2. 分辨率：WUXGA(兼容4096*2160) 3. 显示技术：3片DLP /0.96英寸 4. 光源：红蓝双色激光 5. 光源寿命：20000小时 6. 输入接口：HDMI、DP1.2 7. 电源：230 AVC 50/60 Hz 8. 功耗：3650W 9. 噪音：53dB 10. 尺寸：840 x 650 x 381 mm 11. 重量：88kg （不含镜头） 12. 工作温度：0–450°C 13. 工作湿度10–90 %（无冷凝） 14. 支持边缘融合及四角矫正 15. 支持HDR高动态范围信号处理 16. 支持10bit色彩处理 17. 支持Art-net灯光协议 18. 支持软件控制 | 套 | 3 | 7 | 租赁，安装1天，调试2天，展演3天，拆除1天
2 | 多媒体服务器 | 1. 支持4路全高清视频输出 2. 标准4U机架机箱 3. 内存32GB 4. 装机硬盘容量1TB(读取速度3500MB/S) 5. 专业显卡 6. Windows 10专业版 | 项 | 1 | 7 | 租赁，安装1天，调试2天，展演3天，拆除1天
3 | 融合软件S3 | 1.支持无压缩全分辨率和帧速率播放； 2.支持任何分辨率的视频内容； 3.支持时间轴模式编辑； 4.支持3D立体投影； 5.支持采集卡； 6.支持NDI及实时IP产生式工作流； 7.不限制显示设备的扩展； 8.支持实时效果预览； 9.支持多通道音频播放； 10.支持特效编辑； 11.支持几何矫正； 12.支持ArtNet/DMX512协议； 13.支持MIDI协议； | 项 | 1 | 7 | 租赁，安装1天，调试2天，展演3天，拆除1天
4 | 光端机 | DVI,单模单纤 | 套 | 1 | 7 | 租赁，安装1天，调试2天，展演3天，拆除1天
5 | 线材 | 含独立声卡、光纤辅助设备、XLR线材、DMX线材、中控控制线材等辅助类线材 | 项 | 1 | 7 | 租赁，安装1天，调试2天，展演3天，拆除1天
6 | 投影安装、融合、调试、运行保障 | 技术工程师 | 人 | 2 | 7
7 | 音响系统 | 型号：有源三分频音柱音响 参数： 频率响应范围 (-3 dB)1:50 Hz to 17 kHz 频率响应范围 (-6 dB)1: 45 Hz to 18 kHz 频率响应范围 (-10 dB)1: 40 Hz to 20 kHz 覆盖范围 (-6dB) [H x V]: 130° x 20° 最大声压级2:137 dB | 项 | 2 | 7 | 租赁，安装1天，调试2天，展演3天，拆除1天
8 | 供电系统 | 50米供电距离，室外电缆及保护措施 | 项 | 1 | 7
小计
二 | 光影立方（广场 ）
01 | LED屏幕搭建与拆除 | 冰屏P2.5 | 平方米 | 144 | 7 | 租赁，安装1天，调试2天，展演3天，拆除1天
02 | 钢架搭建 | 2.0*2.0*12米*1个+2.0*2.0*10米*2个+2.0*2.0*8米*2个 | 立方米 | 192 | 7 | 租赁，安装1天，调试2天，展演3天，拆除1天
03 | 染色灯 | 全彩200w | 盏 | 20 | 7 | 租赁，安装1天，调试2天，展演3天，拆除1天
04 | 灯光控台 | DMX512小控台 | 项 | 1 | 7 | 租赁，安装1天，调试2天，展演3天，拆除1天
05 | 视频播控系统 |  | 项 | 1 | 7 | 租赁，安装1天，调试2天，展演3天，拆除1天
06 | 音响系统 | 双15寸户外防水带功放全频音箱， 声压级137DB以上 | 项 | 2 | 7 | 租赁，安装1天，调试2天，展演3天，拆除1天
07 | 供电及控制系统 | 50米供电距离，室外电缆及保护措施 | 项 | 1 | 7 | 租赁，安装1天，调试2天，展演3天，拆除1天
小计
三 | 林间光絮（2棵）
1 | 钢架租赁 | 4*4*12米*2处 | 项 | 1 | 7 | 租赁，安装1天，调试2天，展演3天，拆除1天
2 | 防水光束灯 | 380或480防水光束灯，ACME等同级品牌 | 台 | 6 | 7 | 租赁，安装1天，调试2天，展演3天，拆除1天
3 | 雾森系统 | 雾森系统用于两棵高12米、直径10米树冠的树周边的雾气生成。景观级小型高压主机2台（功率 0.8kW，压力3-5MPa，流量 8L/h，IP67防水，支持定时控制）；约120米8mm食品级PE管（工作压力8MPa）+ 6mm分支管；以及配套不锈钢超细雾喷头（雾粒5-10μm，流量0.2L/h，IP68防水，角度120）；智能控制器。用于 | 项 | 1 | 7 | 采购
4 | 气泡机 | 双轮气泡机（功率200-300W，覆盖范围 200㎡，泡泡直径 2-5cm，IP65 防水，支持 DMX512 控制）；食品级环保泡泡油10升（无刺激、无残留、漂浮时间长）；DMX512控制。 | 台 | 1 | 7 | 租赁，安装1天，调试2天，展演3天，拆除1天
5 | 供电系统与灯控 | 50米供电距离，室外电缆及保护措施，DMX512小控台 | 项 | 1 | 7 | 租赁，安装1天，调试2天，展演3天，拆除1天
6 | 搭建与拆除人工机械 | 钢架搭建、灯具、线路安装与调试 | 项 | 1 | 1
小计
四 | 光语织廊
1 | 纱幕 | 投影专用纱幕 30米宽，5米高 | 项 | 1 | 1 | 采购
2 | 投影安装钢架搭建 | 2*2*2钢架及平台板 | 项 | 5 | 1 | 采购
3 | 激光工程投影机 | 1. 光通量： 8000 流明 2. 分辨率：WUXGA | 套 | 5 | 1 | 山水城自有，仅安装
4 | 多媒体服务器 | 1. 支持4路全高清视频输出 2. 标准4U机架机箱 3. 内存32GB 4. 装机硬盘容量1TB(读取速度3500MB/S) 5. 专业显卡 6. Windows 10专业版 | 项 | 1 | 7 | 租赁，安装1天，调试2天，展演3天，拆除1天
5 | 融合软件S3 | 1.支持无压缩全分辨率和帧速率播放； 2.支持任何分辨率的视频内容； 3.支持时间轴模式编辑； 4.支持3D立体投影； 5.支持采集卡； 6.支持NDI及实时IP产生式工作流； 7.不限制显示设备的扩展； 8.支持实时效果预览； 9.支持多通道音频播放； 10.支持特效编辑； 11.支持几何矫正； 12.支持ArtNet/DMX512协议； 13.支持MIDI协议； | 项 | 1 | 7 | 租赁，安装1天，调试2天，展演3天，拆除1天
6 | 光端机 | DVI,单模单纤 | 套 | 1 | 7 | 租赁，安装1天，调试2天，展演3天，拆除1天
7 | 线材 | 含独立声卡、光纤辅助设备、XLR线材、DMX线材、中控控制线材等辅助类线材 | 项 | 1 | 7 | 租赁，安装1天，调试2天，展演3天，拆除1天
8 | 投影安装、融合、调试、运行保障 | 技术工程师 | 人 | 1 | 7
9 | 音响系统 | 型号：有源三分频音柱音响 参数： 频率响应范围 (-3 dB)1:50 Hz to 17 kHz 频率响应范围 (-6 dB)1: 45 Hz to 18 kHz 频率响应范围 (-10 dB)1: 40 Hz to 20 kHz 覆盖范围 (-6dB) [H x V]: 130° x 20° 最大声压级2:137 dB | 项 | 1 | 1 | 租赁，安装1天，调试2天，展演3天，拆除1天
10 | 供电系统 | 50米供电距离，室外电缆及保护措施 | 项 | 1 | 7 | 租赁，安装1天，调试2天，展演3天，拆除1天
小计
五 | 星光叠映（林间小屋）
1 | 投影安装钢架搭建 |  | 项 | 1 | 1
2 | 激光工程投影机LEP-50A（含镜头/含适配水冷机） | 光源类型 三基色RGB激光 光通量典型值 8000 流明 光学引擎 3片 DMD DLP | 套 | 4 | 1 | 山水城自有，仅安装
3 | 多媒体服务器 | 1. 支持4路全高清视频输出 2. 标准4U机架机箱 3. 内存32GB 4. 装机硬盘容量1TB(读取速度3500MB/S) 5. 专业显卡 6. Windows 10专业版 | 项 | 1 | 7 | 租赁，安装1天，调试2天，展演3天，拆除1天
4 | 融合软件S3 | 1.支持无压缩全分辨率和帧速率播放； 2.支持任何分辨率的视频内容； 3.支持时间轴模式编辑； 4.支持3D立体投影； 5.支持采集卡； 6.支持NDI及实时IP产生式工作流； 7.不限制显示设备的扩展； 8.支持实时效果预览； 9.支持多通道音频播放； 10.支持特效编辑； 11.支持几何矫正； 12.支持ArtNet/DMX512协议； 13.支持MIDI协议； | 项 | 1 | 7 | 租赁，安装1天，调试2天，展演3天，拆除1天
5 | 光端机 | HDMI,单模单纤 | 套 | 4 | 7 | 租赁，安装1天，调试2天，展演3天，拆除1天
6 | 线材 | 含独立声卡、光纤辅助设备、XLR线材、DMX线材、中控控制线材等辅助类线材 | 项 | 1 | 7 | 租赁，安装1天，调试2天，展演3天，拆除1天
7 | 投影安装、融合、调试、运行保障 | 技术工程师 | 人 | 1 | 7
8 | 供电系统 | 100米供电距离，室外电缆及保护措施 | 项 | 1 | 7 | 租赁，安装1天，调试2天，展演3天，拆除1天
9 | 音响系统 | 型号：有源三分频音柱音响 参数： 频率响应范围 (-3 dB)1:50 Hz to 17 kHz 频率响应范围 (-6 dB)1: 45 Hz to 18 kHz 频率响应范围 (-10 dB)1: 40 Hz to 20 kHz 覆盖范围 (-6dB) [H x V]: 130° x 20° 最大声压级2:137 dB | 项 | 1 | 1 | 采购
小计
六 | 夜彩奇遇境
1 | 气模 |  | 项 | 15 | 1 | 借用，仅运费
2 | 供电系统 | 100米供电距离，室外电缆及保护措施 | 项 | 1 | 7 | 租赁，安装1天，调试2天，展演3天，拆除1天
3 | 搭建与拆除人工机械 |  | 项 | 1 | 1
小计
七 | 绿野光踪
1 | 投影安装钢架搭建 |  | 项 | 1 | 1
2 | 激光工程投影机32000流明投影机 | 1. 光通量：32000 流明 2. 分辨率：1920*1200 3. 显示技术：3片DLP /0.96英寸 4. 光源：红蓝双色激光 5. 光源寿命：20000小时 6. 电源：220~240V 50/60 Hz 7. 功耗：2450W 8. 噪音：49dB 9. 尺寸：598 x 353 x 780 mm 10. 重量：68.6kg （不含镜头） 11. 工作温度：0–45 °C 12. 工作湿度10–80 %（无冷凝） 13. 3D立体 | 套 | 3 | 7 | 租赁，安装1天，调试2天，展演3天，拆除1天
3 | 多媒体服务器 | 1. 支持4路全高清视频输出 2. 标准4U机架机箱 3. 内存32GB 4. 装机硬盘容量1TB(读取速度3500MB/S) 5. 专业显卡 6. Windows 10专业版 | 项 | 1 | 7 | 租赁，安装1天，调试2天，展演3天，拆除1天
4 | 融合软件S3 | 1.支持无压缩全分辨率和帧速率播放； 2.支持任何分辨率的视频内容； 3.支持时间轴模式编辑； 4.支持3D立体投影； 5.支持采集卡； 6.支持NDI及实时IP产生式工作流； 7.不限制显示设备的扩展； 8.支持实时效果预览； 9.支持多通道音频播放； 10.支持特效编辑； 11.支持几何矫正； 12.支持ArtNet/DMX512协议； 13.支持MIDI协议； | 项 | 1 | 7 | 租赁，安装1天，调试2天，展演3天，拆除1天
5 | 光端机 | DVI,单模单纤 | 套 | 1 | 7 | 租赁，安装1天，调试2天，展演3天，拆除1天
6 | 线材 | 含独立声卡、光纤辅助设备、XLR线材、DMX线材、中控控制线材等辅助类线材 | 项 | 1 | 7 | 租赁，安装1天，调试2天，展演3天，拆除1天
7 | 投影安装、融合、调试、运行保障 | 技术工程师 | 人 | 1 | 7
8 | 音响系统 | 型号：有源三分频音柱音响 参数： 频率响应范围 (-3 dB)1:50 Hz to 17 kHz 频率响应范围 (-6 dB)1: 45 Hz to 18 kHz 频率响应范围 (-10 dB)1: 40 Hz to 20 kHz 覆盖范围 (-6dB) [H x V]: 130° x 20° 最大声压级2:137 dB | 项 | 1 | 1 | 租赁，安装1天，调试2天，展演3天，拆除1天
小计
八 | 钻石穹顶（玻璃房+动态图案光） |  |  |  |  | 三个月
1 | 染色灯 | 全彩200w | 台 | 20 | 1 | 采购
2 | 供电系统与灯控 | 50米供电距离，室外电缆及保护措施，DMX512小控台 | 项 | 1 | 1 | 采购
3 | 灯具安装 |  | 项 | 1 | 1
小计
九 | 环境氛围
1 | 染色灯 | 全彩200w | 台 | 300 | 7 | 租赁，安装1天，调试2天，展演3天，拆除1天
2 | 供电系统与灯控 | 200米供电距离，室外电缆及保护措施，MA控台+npu1台+放大器2台 | 项 | 1 | 7 | 租赁，安装1天，调试2天，展演3天，拆除1天
3 | 搭建、拆除、日常运行管理 |  | 项 | 1 | 7
小计
十 | 旷野之息（圆馆） |  |  |  |  | 三个月
1 | LED屏幕搭建 | 500*1000mm模块LED，P3.9 | 平方米 | 30 | 1 | 山水城自有，仅安装费
2 | LED媒体服务器 | RTX4070/4080、32GB RAM 、2TB SSD | 台 | 1 | 1 | 采购
3 | 配件及配套线材A | 网线RJ45的10米 | 条 | 200 | 1 | 采购
4 | 配件及配套线材B | 网线RJ45的5米192条、10米160条、3米240条、1.5米256条，1U交换机70台 | 项 | 1 | 1 | 采购
5 | 供电系统 | 50米供电距离，室外电缆及保护措施、8路电气控制箱 | 项 | 1 | 1 | 采购
小计
十一 | 交互影像（圆馆） |  |  |  |  | 三个月
1 | LED屏钢架搭建 | 5米*3米*6间 | 平方米 | 90 | 1 | 采购
2 | LED屏幕 | 5米*3米*6间，P3 | 平方米 | 90 | 1 | 山水城自有，仅安装费，也可用投影
3 | 动作采集设备 | Kinect2.0 | 项 | 5 | 1 | 采购
4 | 图形工作站 | RTX4070/4080、32GB RAM 、2TB SSD | 项 | 5 | 1 | 采购
5 | 摄像头万向支架 | 伸缩范围2-3.5米，承重5KG，壁挂式 | 项 | 5 | 1 | 采购
6 | HDMI光纤线 | 15米 4K 60HZ | 条 | 5 | 1 | 采购
7 | 摄像头线缆 | USB3.0延长线，主动式10米带信号增强 | 条 | 5 | 1 | 采购
8 | 电源线 | 3*1.5平方 10米 国标三插 | 条 | 15 | 1 | 采购
9 | PDU电源分配器 | 8位独立开关，防雷，防电涌 | 台 | 5 | 1 | 采购
10 | 线缆理线系统 | PVC理线槽40*40mm、固线器 | 套 | 5 | 1 | 采购
11 | 音响系统 | 电脑音响 | 项 | 6 | 1 | 采购
12 | 主供电系统 | 200米（3相φ50铜缆）供电距离，室外电缆及保护措施、8路电气控制箱 | 项 | 1 | 1 | 采购
13 | 技术服务（搭建、调试） |  | 项 | 1 | 1
小计
十二 | 社交空间（包括走秀）
1 | LED屏钢架搭建 | 6米*4米 | 项 | 1 | 5 | 租赁，安装1天，调试2天，展演1天，拆除1天
2 | T台搭建 | 60米*4米 | 平方米 | 240 | 5 | 租赁，安装1天，调试2天，展演1天，拆除1天
3 | LED屏幕搭建 | P3.9 | 平方米 | 20 | 1 | 山水城自有，仅安装费
| LED媒体服务器 |  | 台 | 1 | 5 | 采购
5 | 摇头切割灯 | ACME XA1000 | 台 | 60 | 5 | 租赁，安装1天，调试2天，展演1天，拆除1天
8 | 控台 | Grand MA2 | 张 | 1 | 5 | 租赁，安装1天，调试2天，展演1天，拆除1天
9 | 供电系统 | 200米供电距离，室外电缆及保护措施、8路电气控制箱 | 项 | 1 | 5 | 租赁，安装1天，调试2天，展演1天，拆除1天
10 | 灯具安装、融合、调试、运行保障 | 技术工程师 | 人 | 1 | 5
11 | 灯控师 |  | 人 | 1 | 3
13 | 音响系统 | 4套8+4线阵音响 （单元尺寸十寸级以上） | 套 | 4 | 5 | 租赁，安装1天，调试2天，展演1天，拆除1天
小计
十三 | 时空之塔（方馆） |  |  |  |  | 三个月
1 | 载体搭建 | 40*60矩管造型钢架多层板基层、石膏板面层、刷白,5米高，边长2.4/1.92/1.92/1.44/1.44/0.96/0.96/0.48/0.32米六边形*每层0.75米高叠加造型；或者同尺寸使用泡雕造型 | 项 | 1 | 1 | 采购
2 | 投影 | 8000流明 | 台 | 3 | 1 | 山水城自有，仅安装费
3 | 多媒体服务器 | 1. 支持4路全高清视频输出 2. 标准4U机架机箱 3. 内存32GB 4. 装机硬盘容量1TB(读取速度3500MB/S) 5. 专业显卡 6. Windows 10专业版 | 项 | 1 | 1 | 租期三个月
4 | 融合软件S3 | 1.支持无压缩全分辨率和帧速率播放； 2.支持任何分辨率的视频内容； 3.支持时间轴模式编辑； 4.支持3D立体投影； 5.支持采集卡； 6.支持NDI及实时IP产生式工作流； 7.不限制显示设备的扩展； 8.支持实时效果预览； 9.支持多通道音频播放； 10.支持特效编辑； 11.支持几何矫正； 12.支持ArtNet/DMX512协议； 13.支持MIDI协议； | 项 | 1 | 1 | 租期三个月
5 | 光端机 | DVI,单模单纤 | 套 | 1 | 1 | 租期三个月
6 | 线材 | 含独立声卡、光纤辅助设备、XLR线材、DMX线材、中控控制线材等辅助类线材 | 项 | 1 | 1 | 租期三个月
7 | 投影安装、融合、调试、运行保障 | 技术工程师 | 人 | 1 | 7 | 仅为7天的安装调试，不含3个月运行管理
8 | 音响系统 | 12寸带功放全频音箱，120DB | 项 | 1 | 1 | 租期三个月
9 | 供电系统 | 100米（三相φ35电缆）供电距离，室外电缆及保护措施、8路电气控制箱 | 项 | 1 | 1 | 租期三个月
小计
十四 | 方筑光域（方馆） |  |  |  |  | 三个月
1 | 3米*3米*6米立方体造型 | 40*60矩管造型钢架多层板基层、石膏板面层、刷白,3宽*3宽*6米高，；或者同尺寸使用泡雕造型 | 平方米 | 72 | 1 | 采购
2 | 投影 | 8000流明 | 台 | 2 | 1 | 自有，仅安装费
3 | 融合服务器STAR-D1 | 定制主机，cpu:I7,DDR4 32g,WX9100，SSD:480G,HHD：2T | 项 | 1 | 1 | 租期三个月
4 | 融合软件STAR-D1 | 1、融合方式：与需要融合的内容无关用于运行多媒体程序、Flash动画、3D动画、影音、即时三维游戏。 2、1通道平面/弧面融合/S形曲面及不规则幕面校正； 3、像素级别几何校正； 4、融合精度：1/16个像素 5、融合速度：1通道 240帧/秒 6、最高分辨率：4K；（投影机输出分辨率为 1024*768P） | 项 | 1 | 1 | 租期三个月
5 | 光端机 | DVI,单模单纤 | 套 | 1 | 1 | 租期三个月
6 | 线材 | 含独立声卡、光纤辅助设备、XLR线材、DMX线材、中控控制线材等辅助类线材 | 项 | 1 | 1 | 租期三个月
7 | 投影安装、融合、调试、运行保障 | 技术工程师 | 人 | 1 | 7 | 仅为7天的安装调试，不含3个月运行管理
8 | 音响系统 | 12寸带功放全频音箱，120DB | 项 | 1 | 1 | 租期三个月
9 | 供电系统 | 100米（三相φ35电缆）供电距离，室外电缆及保护措施、8路电气控制箱 | 项 | 1 | 1 | 租期三个月
小计
十五 | 无垠视界（方馆） |  |  |  |  | 七天
1 | 灯光钢架搭建 | 60米*6米*4米 | 项 | 1 | 7 | 租赁，安装1天，调试2天，展演3天，拆除1天
2 | 摇头染色灯 | ACME\EK等同级品牌 功率750W及以上 | 台 | 30 | 7 | 租赁，安装1天，调试2天，展演3天，拆除1天
3 | 四合一灯光 | ACME\EK等同级品牌 功率500W及以上 | 台 | 20 | 7 | 租赁，安装1天，调试2天，展演3天，拆除1天
4 | 频闪灯 | ACME\EK等同级品牌 功率400W及以上 | 台 | 40 | 7 | 租赁，安装1天，调试2天，展演3天，拆除1天
5 | 雾机 | MDJ/theONETM | 台 | 4 | 7 | 租赁，安装1天，调试2天，展演3天，拆除1天
6 | 控台 | Grand MA2 | 张 | 1 | 7 | 租赁，安装1天，调试2天，展演3天，拆除1天
7 | 供电系统 | 50米供电距离，室外电缆及保护措施、8路电气控制箱 | 项 | 1 | 7 | 租赁，安装1天，调试2天，展演3天，拆除1天
8 | 灯具安装与调试 |  | 项 | 1 | 7 | 租赁，安装1天，调试2天，展演3天，拆除1天
9 | 灯控师 |  | 项 | 1 | 7 | 租赁，安装1天，调试2天，展演3天，拆除1天
10 | 音响系统 | 4+2线阵音响（单元尺寸十寸级以上） | 项 | 2 | 7 | 租赁，安装1天，调试2天，展演3天，拆除1天
小计
十六 | 3Dmaping展演（方馆） |  |  |  |  | 三个月
1 | 投影载体搭建 | 12米宽*4.5米高与12米*5米高泡雕，表面平整处理 | 项 | 2 | 1
2 | 投影机 | 8000流明 | 台 | 12 | 1 | 山水城自有，仅安装费
3 | 多媒体服务器 | 1. 支持4路全高清视频输出 2. 标准4U机架机箱 3. 内存32GB 4. 装机硬盘容量1TB(读取速度3500MB/S) 5. 专业显卡 6. Windows 10专业版 | 项 | 4 | 1 | 租期三个月
4 | 融合软件S3 | 1.支持无压缩全分辨率和帧速率播放； 2.支持任何分辨率的视频内容； 3.支持时间轴模式编辑； 4.支持3D立体投影； 5.支持采集卡； 6.支持NDI及实时IP产生式工作流； 7.不限制显示设备的扩展； 8.支持实时效果预览； 9.支持多通道音频播放； 10.支持特效编辑； 11.支持几何矫正； 12.支持ArtNet/DMX512协议； 13.支持MIDI协议； | 项 | 4 | 1 | 租期三个月
5 | 光端机 | DVI,单模单纤 | 套 | 1 | 1 | 租期三个月
6 | 线材 | 含独立声卡、光纤辅助设备、XLR线材、DMX线材、中控控制线材等辅助类线材 | 项 | 1 | 1 | 租期三个月
7 | 投影融合、调试、运行保障 | 技术工程师 | 人 | 4 | 1 | 仅为7天的安装调试，不含3个月运行管理
8 | 音响系统 | 双12寸户外防水带功放全频音箱，120DB | 项 | 2 | 1 | 购买
7 | 供电系统 | 50米供电距离，室外电缆及保护措施、8路电气控制箱 | 项 | 1 | 1 | 租期三个月
小计
十七 | 纱幕（方馆） |  |  |  |  | 三个月
1 | 纱幕搭建 | 8米*5米，6块 | 项 | 6 | 1 | 采购
2 | 投影机 | 8000流明 | 台 | 6 | 1 | 山水城自有，仅安装费
3 | 播控服务器 | 定制主机 | 项 | 2 | 1 | 租期三个月
4 | 技术调试 | 技术工程师 | 人 | 1 | 3 | 仅为3天的安装调试，不含3个月运行管理
5 | 供电系统 | 50米供电距离，室外电缆及保护措施、8路电气控制箱 | 项 | 1 | 1 | 租期三个月
小计
十八 | 方馆、圆馆展演设备运行管理维护 |  |  |  |  | 三个月
1 | 投影技术人员 |  | 人 | 1 | 90 | 三个月
2 | 灯光音响技术人员 |  | 人 | 1 | 90 | 三个月
小计
直接费合计
十九 | 管理费与税金
2 | 管理费5% |  | 项
3 | 税金6% |  | 项
小计
项目合计
说明：本清单不含活动期间安保费与电费