## 封-2 招标控制价
| 室外停车场消防整改工程 | [5 empty] | 工程
招标控制价
招标控制价 |  | (小写): | 70,868.66
|  | (大写): | 柒万零捌佰陆拾捌元陆角陆分
其中:安全文明施工费(小写): |  |  |  | 2782.84
(大写): |  |  |  | 贰仟柒佰捌拾贰元捌角肆分
招 标 人： |  |  |  |  | 工程造价 咨 询 人：
|  |  | (单位盖章) |  |  | (单位资质专用章)
法定代理人 或其授权人： |  |  |  |  | 法定代理人 或其授权人：
|  |  | (签字或盖章) |  |  | (签字或盖章)
编 制 人： |  |  |  |  | 复 核 人：
|  |  | (造价人员签字盖专用章) |  |  | (造价工程师签字盖专用章)
时间： 年 月 日

## 表-04 单位工程招标控制价汇总表
表-04
单位工程招标控制价汇总表
工程名称：室外停车场消防整改工程 |  |  | 第 1 页 共 1 页
序号 | 汇总内容 | 金额(元) |  | 其中：暂估价(元)
1 | 分部分项工程费 | 59417.16
1.1 | C安装工程 | 59417.16
2 | 措施项目费 | 3631.4
2.1 | 其中：安全文明施工费 | 2782.84
3 | 其他项目费
4 | 规费 | 1330.67 |  | －
5 | 税金 | 6489.43 |  | －
投标报价合计=1+2+3+4+5 |  | 70,868.66
注：1.本表适用于单位工程招标控制价或投标报价的汇总，如无单位工程划分，单项工程也使用本表汇总。 2.分部分项工程、措施项目中暂估价中应填写材料、工程设备暂估价，其他项目中暂估价应填写专业工程暂估价。

## 表-08 措施项目汇总表
表-08
措施项目汇总表
工程名称：室外停车场消防整改工程 |  |  | 第 1 页 共 1 页
序号 | 项目名称 | 金额(元)
|  | 合价 |  | 其中：暂估价
1 | 施工技术措施项目 | 186.7
2 | 施工组织措施项目 | 3444.7
2.1 | 其中：安全文明施工费 | 2782.84
2.2 | 建设工程竣工档案编制费 | 77.64
措施项目费合计=1+2 |  | 3631.4

## 表-09 分部分项工程项目清单计价表
表-09
分部分项工程项目清单计价表
工程名称：室外停车场消防整改工程 | [5 empty] | 第 1 页 共 1 页
序号 | 项目编码 | 项目名称 | 项目特征 | 计量单位 | 工程量 |  | 金额（元）
[7 empty] | 综合单价 | 合价 | 其中:暂估价
| C | 安装工程
1 | 031001007001 | 钢丝骨架管DN100 | [项目特征] 1.安装部位:室外 2.介质:消防水 3.材质、规格:钢丝骨架管DN100 4.连接形式:电熔连接 5.压力试验及吹、洗设计要求:满足设计及规范要求 6.警示带形式:满足设计及规范要求 [工作内容] 1.管道安装 2.管件安装 3.塑料卡固定 4.压力试验 5.吹扫、冲洗 6.警示带铺设 | m | 120 |  | 91.85 | 11022
2 | 031001007002 | 钢丝骨架管DN150 | [项目特征] 1.安装部位:室外 2.介质:消防水 3.材质、规格:钢丝骨架管DN150 4.连接形式:电熔连接 5.压力试验及吹、洗设计要求:满足设计及规范要求 6.警示带形式:满足设计及规范要求 [工作内容] 1.管道安装 2.管件安装 3.塑料卡固定 4.压力试验 5.吹扫、冲洗 6.警示带铺设 | m | 150 |  | 154.4 | 23160
3 | 030801001001 | 钢套管DN200 | [项目特征] 1.材质:焊接钢管 2.规格:DN200 [工作内容] 1.安装 2.压力试验 3.吹扫、清洗 4.脱脂 | m | 6 |  | 134.84 | 809.04
4 | 030413003001 | 打洞(孔) | [项目特征] 1.名称:打洞(孔) 2.规格:综合考虑 3.类型:综合考虑 4.填充(恢复)方式:综合考虑 5.混凝土标准:综合考虑 [工作内容] 1.开孔、洞 2.恢复处理 | 个 | 1 |  | 71.94 | 71.94
5 | 030901011001 | 室外消火栓DN100 | [项目特征] 1.安装方式:室外 2.型号、规格:DN100 3.附件材质、规格:满足设计及规范要求 4.压力等级:满足设计及规范要求 [工作内容] 1.安装 2.配件安装 | 套 | 4 |  | 1080.89 | 4323.56
6 | 04B001 | 挖一般土石方 | [项目特征] 1.土石类别:综合考虑 2.开挖深度:综合考虑 3.开挖方式:综合考虑 4.场内运距:综合考虑 5.计算规则:综合考虑 [工作内容] 1.排地表水 2.土石方开挖 3.围护(挡土板)及拆除 4.基底钎探 5.场内运输 | m3 | 94.5 |  | 93.14 | 8801.73
7 | 040103001001 | 回填一般土石方 | [项目特征] 1.密实度要求:综合考虑 2.填方材料品种:土石方综合考虑 3.填方粒径要求:综合考虑 4.填方来源、运距:综合考虑 [工作内容] 1.运输 2.回填 3.压实 | m3 | 67.5 |  | 44.13 | 2978.78
8 | 040103002001 | 余方弃置（起运1km） | [项目特征] 1.废弃料品种:土石综合（包含建筑垃圾等弃渣） 2.运距:起运1km 3.其他:渣场处置费等投标人自行考虑 [工作内容] 1.余方点装料运输1km 2.含渣场处置费 | m3 | 27 |  | 47.33 | 1277.91
9 | 040103002002 | 余方弃置（增、减运1km） | [项目特征] 1.废弃料品种:土石综合（包含建筑垃圾等弃渣） 2.运距:增、减运1km [工作内容] 1.运输至弃置点 | m3 | 27 |  | 32.33 | 872.91
10 | 040204002001 | 地面石材恢复 | [项目特征] 1.名称:地面石材恢复 2.要求:满足原状 [工作内容] 1.基础、垫层铺筑 2.块料铺设 | m2 | 0.6 |  | 165.48 | 99.29
11 | 03B001 | 植被拆除及恢复 | [项目特征] 1.名称:植被拆除及恢复 2.要求:恢复原状 [工作内容] 1.恢复 | 项 | 1 |  | 6000 | 6000
合 计 | [7 empty] | 59417.16

## 表-09 施工技术措施项目清单计价表
表-09
施工技术措施项目清单计价表
工程名称：室外停车场消防整改工程 | [5 empty] | 第 1 页 共 1 页
序号 | 项目编码 | 项目名称 | 项目特征 | 计量单位 | 工程量 |  | 金额（元）
[7 empty] | 综合单价 | 合价 | 其中:暂估价
| 一 | 施工技术措施项目 | [5 empty] | 186.7
1 | 031301017002 | 脚手架搭拆 | [项目特征] 1.搭设方式:综合考虑 2.搭设高度:综合考虑 3.脚手架材质:综合考虑 [工作内容] 1.场内、场外材料搬运 2.搭、拆脚手架 3.拆除脚手架后材料的堆放 | 项 | 1 |  | 186.7 | 186.7
合 计 | [7 empty] | 186.7

## 表-10 施工组织措施项目清单计价表
表-10
施工组织措施项目清单计价表
工程名称：室外停车场消防整改工程 | [6 empty] | 第 1 页 共 1 页
序号 | 项目编码 | 项目名称 | 计算 基础 | 费率 (%) | 金额 (元) | 调整 费率 (%) |  | 调整后 金额 (元) | 备注
1 | 031302B02001 | 组织措施费 | (分部分项人工费+技术措施人工费-机械（爆破）土石方人工费-机械（爆破）土石方技术措施人工费-人工土石方人工费-人工土石方技术措施人工费)+(机械（爆破）土石方人工费+机械（爆破）土石方机械费+机械（爆破）土石方技术措施人工费+机械（爆破）土石方技术措施机械费)*0.048/费率+(人工土石方人工费+人工土石方技术措施人工费)*0.0222/费率 | 11.04 | 584.22
2 | 031302001001 | 安全文明施工费 | 分部分项人工费+人工价差_预算+技术措施人工费+技术措施人工价差_预算 | 19.23 | 2782.84
3 | 031302B03001 | 建设工程竣工档案编制费 | (分部分项人工费+技术措施人工费-机械（爆破）土石方人工费-机械（爆破）土石方技术措施人工费-人工土石方人工费-人工土石方技术措施人工费)+(机械（爆破）土石方人工费+机械（爆破）土石方机械费+机械（爆破）土石方技术措施人工费+机械（爆破）土石方技术措施机械费)*0.002/费率+(人工土石方人工费+人工土石方技术措施人工费)*0.0019/费率 | 1.92 | 77.64
合 计 |  |  |  |  | 3444.7
注：1.计算基础和费用标准按本市有关费用定额或文件执行。 2.根据施工方案计算的措施费，可不填写“计算基础”和“费率”的数值，只填写“金额”数值，但应在备注栏说明施工 方案出处或计算方法。

## 表-11 其他项目清单计价汇总表
表-11
其他项目清单计价汇总表
工程名称：室外停车场消防整改工程 |  |  |  | 第 1 页 共 1 页
序号 | 项目名称 | 计量单位 | 金额(元) |  | 备注
1 | 暂列金额 | 项 |  |  | 明细详见 表-11-1
2 | 暂估价 | 项
2.1 | 材料(工程设备)暂估价 | 项 | -- |  | 明细详见 表-11-2
2.2 | 专业工程暂估价 | 项 |  |  | 明细详见 表-11-3
3 | 计日工 | 项 |  |  | 明细详见 表-11-4
4 | 总承包服务费 | 项 |  |  | 明细详见 表-11-5
5 | 索赔与现场签证 | 项 |  |  | 明细详见 表-11-6
合 计 |  |  | 0
注：材料、设备暂估单价进入清单项目综合单价，此处不汇总。

## 表-12 规费、税金项目计价表
表-12
规费、税金项目计价表
工程名称：室外停车场消防整改工程 |  |  |  | 第 1 页 共 1 页
序号 | 项目名称 | 计算基础 | 费率(%) |  | 金额（元）
1 | 规费 | 专业工程规费（人）+机械（爆破）土石方规费（人+机）*0.072/费率+人工土石方规费（人）*0.082/费率 | 18 |  | 1330.67
2 | 税金 | 2.1 + 2.2 + 2.3 |  |  | 6489.43
2.1 | 增值税 | 分部分项工程费+措施项目费+其他项目费+规费-甲供材料费 | 9 |  | 5794.13
2.2 | 附加税 | 增值税 | 12 |  | 695.3
2.3 | 环境保护税 | 按实计算
合计 |  |  |  |  | 7820.1