## 封-2 招标控制价
封-2 | 趸船11 | [5 empty] | 工程
招标控制价
招标控制价 |  | (小写): | 78,434.85
|  | (大写): | 柒万捌仟肆佰叁拾肆元捌角伍分
其中:安全文明施工费(小写): |  |  |  | 5783.15
(大写): |  |  |  | 伍仟柒佰捌拾叁元壹角伍分
招 标 人： |  |  |  |  | 工程造价 咨 询 人：
|  |  | (单位盖章) |  |  | (单位资质专用章)
法定代理人 或其授权人： |  |  |  |  | 法定代理人 或其授权人：
|  |  | (签字或盖章) |  |  | (签字或盖章)
编 制 人： |  |  |  |  | 复 核 人：
|  |  | (造价人员签字盖专用章) |  |  | (造价工程师签字盖专用章)
时间： 年 月 日

## 表-08 措施项目汇总表
表-08
措施项目汇总表
工程名称：趸船11 |  |  | 第 1 页 共 1 页
序号 | 项目名称 | 金额(元)
|  | 合价 |  | 其中：暂估价
1 | 施工技术措施项目
措施项目费合计=1+2

## 表-09 分部分项工程项目清单计价表
表-09
分部分项工程项目清单计价表
工程名称：趸船11 | [5 empty] | 第 1 页 共 1 页
序号 | 项目编码 | 项目名称 | 项目特征 | 计量单位 | 工程量 |  | 金额（元）
[7 empty] | 综合单价 | 合价 | 其中:暂估价
| C | 安装工程
1 | 011613B03001 | 配电箱拆除 | [项目特征] 1.拆除部位:综合考虑 2.场内运距:综合考虑 3.规格型号:综合考虑 4.全费用综合单价:施工内容所需的人工费、材料费、场内外二次及多次转/搬运费、上/下车费、机械费、管理费、利润、风险费、措施费、规费、税金等所有费用 5.其他:箱内设备及电器元件不单独拆除 [工作内容] 1.箱内设备及电器元件不单独拆除 2.控制扬尘 3.清理 4.场内运输 5.保护性拆除 | 台 | 2 |  | 29.2 | 58.4
2 | 03B001 | 智能恒温箱拆除 | [项目特征] 1.拆除部位:综合考虑 2.场内运距:综合考虑 3.规格型号:综合考虑 4.全费用综合单价:施工内容所需的人工费、材料费、场内外二次及多次转/搬运费、上/下车费、机械费、管理费、利润、风险费、措施费、规费、税金等所有费用 5.其他:箱内包含的设备不单独拆除 [工作内容] 1.恒温箱整体拆除（箱内设备不单独拆除） 2.控制扬尘 3.清理 4.场内运输 | 台 | 1 |  | 70.34 | 70.34
3 | 011613B03002 | 信号放大隔离器箱拆除 | [项目特征] 1.拆除部位:综合考虑 2.场内运距:综合考虑 3.规格型号:综合考虑 4.全费用综合单价:施工内容所需的人工费、材料费、场内外二次及多次转/搬运费、上/下车费、机械费、管理费、利润、风险费、措施费、规费、税金等所有费用 5.其他:保护性拆除 [工作内容] 1.拆除 2.控制扬尘 3.清理 4.场内运输 5.保护性拆除 | 台 | 21 |  | 21.44 | 450.24
4 | 011613B03003 | 多融合分控器拆除 | [项目特征] 1.拆除部位:综合考虑 2.场内运距:综合考虑 3.规格型号:综合考虑 4.全费用综合单价:施工内容所需的人工费、材料费、场内外二次及多次转/搬运费、上/下车费、机械费、管理费、利润、风险费、措施费、规费、税金等所有费用 5.其他:保护性拆除 [工作内容] 1.拆除 2.控制扬尘 3.清理 4.场内运输 5.保护性拆除 | 台 | 21 |  | 21.44 | 450.24
5 | 030404031001 | 防水开关电源300W拆除 | [项目特征] 1.拆除部位:综合考虑 2.场内运距:综合考虑 3.规格型号:综合考虑 4.全费用综合单价:施工内容所需的人工费、材料费、场内外二次及多次转/搬运费、上/下车费、机械费、管理费、利润、风险费、措施费、规费、税金等所有费用 5.其他:保护性拆除 [工作内容] 1.拆除 2.控制扬尘 3.清理 4.场内运输 5.保护性拆除 | 套 | 246 |  | 7.76 | 1908.96
6 | 011613B03004 | 配管拆除 | [项目特征] 1.拆除部位:综合考虑 2.场内运距:综合考虑 3.规格型号:综合考虑 4.全费用综合单价:施工内容所需的人工费、材料费、场内外二次及多次转/搬运费、上/下车费、机械费、管理费、利润、风险费、措施费、规费、税金等所有费用 5.其他:保护性拆除 [工作内容] 1.拆除 2.控制扬尘 3.清理 4.场内运输 5.保护性拆除 | m | 25.31 |  | 1.98 | 50.11
7 | 030411001001 | 金属软管DN20拆除 | [项目特征] 1.拆除部位:综合考虑 2.场内运距:综合考虑 3.全费用综合单价:施工内容所需的人工费、材料费、场内外二次及多次转/搬运费、上/下车费、机械费、管理费、利润、风险费、措施费、规费、税金等所有费用 4.其他:保护性拆除 [工作内容] 1.拆除 2.控制扬尘 3.清理 4.场内运输 5.保护性拆除 | m | 220 |  | 4.96 | 1091.2
8 | 030502005001 | 网线 | [项目特征] 1.拆除部位:综合考虑 2.场内运距:综合考虑 3.全费用综合单价:施工内容所需的人工费、材料费、场内外二次及多次转/搬运费、上/下车费、机械费、管理费、利润、风险费、措施费、规费、税金等所有费用 4.其他:保护性拆除 [工作内容] 1.拆除 2.控制扬尘 3.清理 4.场内运输 5.保护性拆除 | m | 7239 |  | 1.57 | 11365.23
9 | 030408001001 | 电力电缆截面积10mm2以下拆除 | [项目特征] 1.拆除部位:综合考虑 2.场内运距:综合考虑 3.规格型号:综合考虑 4.全费用综合单价:施工内容所需的人工费、材料费、场内外二次及多次转/搬运费、上/下车费、机械费、管理费、利润、风险费、措施费、规费、税金等所有费用 5.其他:保护性拆除，含电缆头拆除 [工作内容] 1.拆除 2.控制扬尘 3.清理 4.场内运输 5.保护性拆除 | m | 5794.04 |  | 4 | 23176.16
10 | 030408001002 | 电力电缆截面积35mm2以下拆除 | [项目特征] 1.拆除部位:综合考虑 2.场内运距:综合考虑 3.规格型号:综合考虑 4.全费用综合单价:施工内容所需的人工费、材料费、场内外二次及多次转/搬运费、上/下车费、机械费、管理费、利润、风险费、措施费、规费、税金等所有费用 5.其他:保护性拆除，含电缆头拆除 [工作内容] 1.拆除 2.控制扬尘 3.清理 4.场内运输 5.保护性拆除 | m | 96.32 |  | 7.95 | 765.74
11 | 030408001003 | 电力电缆截面积50mm2以下拆除 | [项目特征] 1.拆除部位:综合考虑 2.场内运距:综合考虑 3.规格型号:综合考虑 4.全费用综合单价:施工内容所需的人工费、材料费、场内外二次及多次转/搬运费、上/下车费、机械费、管理费、利润、风险费、措施费、规费、税金等所有费用 5.其他:保护性拆除，含电缆头拆除 [工作内容] 1.拆除 2.控制扬尘 3.清理 4.场内运输 5.保护性拆除 | m | 1.58 |  | 10.22 | 16.15
12 | 030408001004 | 电力电缆截面积120mm2以下拆除 | [项目特征] 1.拆除部位:综合考虑 2.场内运距:综合考虑 3.规格型号:综合考虑 4.全费用综合单价:施工内容所需的人工费、材料费、场内外二次及多次转/搬运费、上/下车费、机械费、管理费、利润、风险费、措施费、规费、税金等所有费用 5.其他:保护性拆除，含电缆头拆除 [工作内容] 1.拆除 2.控制扬尘 3.清理 4.场内运输 5.保护性拆除 | m | 150.05 |  | 14.61 | 2192.23
13 | 030411003001 | 铝合金线槽半周长200mm以下拆除 | [项目特征] 1.拆除部位:综合考虑 2.场内运距:综合考虑 3.规格型号:综合考虑 4.全费用综合单价:施工内容所需的人工费、材料费、场内外二次及多次转/搬运费、上/下车费、机械费、管理费、利润、风险费、措施费、规费、税金等所有费用 5.其他:保护性拆除 [工作内容] 1.拆除 2.控制扬尘 3.清理 4.场内运输 5.保护性拆除 | m | 616.07 |  | 13.92 | 8575.69
14 | 030411003002 | 铝合金线槽半周长400mm以下拆除 | [项目特征] 1.拆除部位:综合考虑 2.场内运距:综合考虑 3.规格型号:综合考虑 4.全费用综合单价:施工内容所需的人工费、材料费、场内外二次及多次转/搬运费、上/下车费、机械费、管理费、利润、风险费、措施费、规费、税金等所有费用 5.其他:保护性拆除 [工作内容] 1.拆除 2.控制扬尘 3.清理 4.场内运输 5.保护性拆除 | m | 2.2 |  | 19.33 | 42.53
15 | 030413001001 | 金属型材拆除 | [项目特征] 1.拆除部位:综合考虑 2.场内运距:综合考虑 3.规格型号:不区分部位、材质、尺寸综合考虑 4.全费用综合单价:施工内容所需的人工费、材料费、场内外二次及多次转/搬运费、上/下车费、机械费、管理费、利润、风险费、措施费、规费、税金等所有费用 5.其他:保护性拆除 [工作内容] 1.拆除 2.控制扬尘 3.清理 4.场内运输 5.保护性拆除 | kg | 776.8 |  | 4.16 | 3231.49
16 | 030412004001 | LED洗墙灯拆除 | [项目特征] 1.拆除部位:综合考虑 2.场内运距:综合考虑 3.规格型号:不区分长度综合考虑 4.全费用综合单价:施工内容所需的人工费、材料费、场内外二次及多次转/搬运费、上/下车费、机械费、管理费、利润、风险费、措施费、规费、税金等所有费用 5.其他:保护性拆除，含接线盒拆除 [工作内容] 1.点光源定制铝合金灯槽拆除 2.控制扬尘 3.清理 4.场内运输 5.保护性拆除 | 套 | 769 |  | 7.76 | 5967.44
17 | 030411001002 | 点光源定制铝合金灯槽拆除 | [项目特征] 1.拆除部位:综合考虑 2.场内运距:综合考虑 3.规格型号:综合考虑 4.全费用综合单价:施工内容所需的人工费、材料费、场内外二次及多次转/搬运费、上/下车费、机械费、管理费、利润、风险费、措施费、规费、税金等所有费用 5.其他:灯槽与点光源整体保护性拆除 [工作内容] 1.点光源及定制铝合金灯槽拆除 2.控制扬尘 3.清理 4.场内运输 5.保护性拆除 | m | 1241.18 |  | 12.58 | 15614.04
18 | 03B002 | 材料运输、搬运、转运 | [项目特征] 1.名称:材料运输、搬运、转运 2.运距:甲方指定库房堆放运距综合考虑 3.运输方式:综合考虑 4.全费用综合单价:施工内容所需的人工费、材料费、场内外二次及多次转/搬运费、上/下车费、机械费、管理费、利润、风险费、措施费、规费、税金等所有费用 [工作内容] 1.运输 2.搬运 3.人力装卸 4.运到厂库指定地点堆放整齐 | 项 | 1 |  | 3408.66 | 3408.66
合 计 | [7 empty] | 78434.85

## 表-09 施工技术措施项目清单计价表
表-09
施工技术措施项目清单计价表
工程名称：趸船11 | [5 empty] | 第 1 页 共 1 页
序号 | 项目编码 | 项目名称 | 项目特征 | 计量单位 | 工程量 |  | 金额（元）
[7 empty] | 综合单价 | 合价 | 其中:暂估价
| 一 | 施工技术措施项目
1 | 031301017001 | 脚手架搭拆 |  | 项 | 1
合 计

## 表-10 施工组织措施项目清单计价表
表-10
施工组织措施项目清单计价表
工程名称：趸船11 | [6 empty] | 第 1 页 共 1 页
序号 | 项目编码 | 项目名称 | 计算 基础 | 费率 (%) | 金额 (元) | 调整 费率 (%) |  | 调整后 金额 (元) | 备注
合 计
注：1.计算基础和费用标准按本市有关费用定额或文件执行。 2.根据施工方案计算的措施费，可不填写“计算基础”和“费率”的数值，只填写“金额”数值，但应在备注栏说明施工 方案出处或计算方法。

## 表-11 其他项目清单计价汇总表
表-11
其他项目清单计价汇总表
工程名称：趸船11 |  |  |  | 第 1 页 共 1 页
序号 | 项目名称 | 计量单位 | 金额(元) |  | 备注
1 | 暂列金额 | 项 |  |  | 明细详见 表-11-1
2 | 暂估价 | 项
2.1 | 材料(工程设备)暂估价 | 项 | -- |  | 明细详见 表-11-2
2.2 | 专业工程暂估价 | 项 |  |  | 明细详见 表-11-3
3 | 计日工 | 项 |  |  | 明细详见 表-11-4
4 | 总承包服务费 | 项 |  |  | 明细详见 表-11-5
5 | 索赔与现场签证 | 项 |  |  | 明细详见 表-11-6
合 计 |  |  | 0
注：材料、设备暂估单价进入清单项目综合单价，此处不汇总。